## ЛСР 17 граф
СОГЛАСОВАНО: | [11 empty] | УТВЕРЖДАЮ:
_________________ | [11 empty] | _________________
" _____ " ________________ 2020 г. | [11 empty] | "____" ______________2020 г.
Капитальный ремонт здания МКОУ Октябрьской средней общеобразовательной школы по адресу: Свердловская обл., Камышловский р-н, п.Октябрьский, пер.Первомайский, д.7
(наименование стройки)
ЛОКАЛЬНЫЙ СМЕТНЫЙ РАСЧЕТ № 02-01-03 изм.2
(локальная смета)
|  | на | отопление
(наименование работ и затрат, наименование объекта)
Основание: 19-12-2-ОВ
|  |  | Сметная стоимость строительных работ _______________________________________________________________________________________________ | [5 empty] | ___________________________109221 |  | руб.
|  |  | Средства на оплату труда _______________________________________________________________________________________________ | [5 empty] | ___________________________3264 |  | руб.
|  |  | Сметная трудоемкость _______________________________________________________________________________________________ | [5 empty] | _______________________________________________________________________________________________334,95 |  | чел.час
Составлен(а) в текущих (прогнозных) ценах по состоянию на 2001 г (ред.2017г)
№ пп | Обосно- вание | Наименование | Ед. изм. | Кол. | Стоимость единицы, руб. |  |  |  | Общая стоимость, руб. |  |  |  | Т/з осн. раб.на ед. | Т/з осн. раб. Всего | Т/з мех. на ед. | Т/з мех. Всего
[5 empty] | Всего | В том числе |  |  | Всего | В том числе
[6 empty] | Осн.З/п | Эк.Маш | З/пМех |  | Осн.З/п | Эк.Маш | З/пМех
1 | 2 | 3 | 4 | 5 | 6 | 7 | 8 | 9 | 10 | 11 | 12 | 13 | 14 | 15 | 16 | 17
Раздел 1.
1 | ФЕР18-03-001-01 | Установка радиаторов: чугунных (МДС35-IV п.4.7. При ремонте и реконструкции зданий и сооружений работы, аналогичные технологическим процессам в новом строительстве ОЗП=1,15; ЭМ=1,25 к расх.; ЗПМ=1,25; ТЗ=1,15; ТЗМ=1,25) НР (1074 руб.): 115%=128%*0.9 от ФОТ (934 руб.) СП (663 руб.): 71%=83%*0.85 от ФОТ (934 руб.) | 100 кВт | 1,1712 ((1*3+3*5+3*6+11*10+11+12*33+15+16*6+17*4)*0,16) / 100 | 2215.54 | 703.51 | 395.35 | 94.33 | 2595 | 824 | 463 | 110 | 78.43 | 91.86 | 7.575 | 8.87
2 | мониторинг | Радиаторы отопительные чугунные (ПЗ = 792/1,2/7,26*1,02*1,003-792) | секция | 732 3+5*3+6*3+10*11+11+12*33+15+16*6+17*4 | 792 |  |  |  | 68083
4 | ФССЦ-18.1.10.14-0001 | Кран Маевского для чугунных радиаторов 15 мм | 10 шт | 6,3 63 / 10 | 50.62 |  |  |  | 319
5 | ФССЦ-18.1.09.06-0021 | Кран шаровой 11Б27п1, номинальное давление 1,0 МПа (10 кгс/см2), номинальный диаметр 15 мм, присоединение к трубопроводу муфтовое | шт | 126 | 15.71 |  |  |  | 1979
6 | ФССЦ-18.1.09.06-0026 | Кран шаровой 11Б27п1, номинальное давление 1,0 МПа (10 кгс/см2), номинальный диаметр 50 мм, присоединение к трубопроводу муфтовое | шт | 4 | 188.87 |  |  |  | 755
7 | ФЕР20-04-002-01 | Установка калориферов массой: до 0,1 т (МДС35-IV п.4.7. При ремонте и реконструкции зданий и сооружений работы, аналогичные технологическим процессам в новом строительстве ОЗП=1,15; ЭМ=1,25 к расх.; ЗПМ=1,25; ТЗ=1,15; ТЗМ=1,25) НР (113 руб.): 115%=128%*0.9 от ФОТ (98 руб.) СП (70 руб.): 71%=83%*0.85 от ФОТ (98 руб.) | шт | 2 | 120.53 | 47.77 | 15.33 | 1.24 | 241 | 96 | 31 | 2 | 5.6005 | 11.2 | 0.1 | 0.2
8 | ФССЦ-64.5.01.02-0002 | Завесы воздушные электрические для горизонтальной и вертикальной установки напряжением 220 В, мощностью 3 кВт, расходом воздуха 500 м3/час | шт | 2 | 707.22 |  |  |  | 1414
Раздел 2. трубопроводы
10 | ФЕР16-02-001-02 | Прокладка трубопроводов отопления из стальных водогазопроводных неоцинкованных труб диаметром: 20 мм (МДС35-IV п.4.7. При ремонте и реконструкции зданий и сооружений работы, аналогичные технологическим процессам в новом строительстве ОЗП=1,15; ЭМ=1,25 к расх.; ЗПМ=1,25; ТЗ=1,15; ТЗМ=1,25) НР (154 руб.): 115%=128%*0.9 от ФОТ (134 руб.) СП (95 руб.): 71%=83%*0.85 от ФОТ (134 руб.) | 100 м | 0,4 40 / 100 | 404.75 | 328.57 | 49.21 | 7.61 | 162 | 131 | 20 | 3 | 34.155 | 13.66 | 0.625 | 0.25
11 | ФССЦ-18.5.13.01-0002 | Узлы укрупненные монтажные (трубопроводы) из стальных водогазопроводных неоцинкованных труб с гильзами для систем отопления диаметром 20 мм | м | 40 | 23.39 |  |  |  | 936
12 | ФЕР16-02-001-06 | Прокладка трубопроводов отопления из стальных водогазопроводных неоцинкованных труб диаметром: 50 мм (МДС35-IV п.4.7. При ремонте и реконструкции зданий и сооружений работы, аналогичные технологическим процессам в новом строительстве ОЗП=1,15; ЭМ=1,25 к расх.; ЗПМ=1,25; ТЗ=1,15; ТЗМ=1,25) НР (1275 руб.): 115%=128%*0.9 от ФОТ (1109 руб.) СП (787 руб.): 71%=83%*0.85 от ФОТ (1109 руб.) | 100 м | 2,6 260 / 100 | 552.39 | 411.54 | 92.1 | 14.96 | 1436 | 1070 | 239 | 39 | 42.78 | 111.23 | 1.25 | 3.25
13 | ФССЦ-18.5.13.01-0006 | Узлы укрупненные монтажные (трубопроводы) из стальных водогазопроводных неоцинкованных труб с гильзами для систем отопления диаметром 50 мм | м | 260 | 43.12 |  |  |  | 11211
14 | ФССЦ-23.1.02.07-0002 | Крепления для трубопроводов (кронштейны, планки, хомуты) | кг | 50 | 11.99 |  |  |  | 600
15 | ФЕР16-07-005-01 | Гидравлическое испытание трубопроводов систем отопления, водопровода и горячего водоснабжения диаметром: до 50 мм (МДС35-IV п.4.7. При ремонте и реконструкции зданий и сооружений работы, аналогичные технологическим процессам в новом строительстве ОЗП=1,15; ЭМ=1,25 к расх.; ЗПМ=1,25; ТЗ=1,15; ТЗМ=1,25) НР (231 руб.): 115%=128%*0.9 от ФОТ (201 руб.) СП (143 руб.): 71%=83%*0.85 от ФОТ (201 руб.) | 100 м | 3 (40+260) / 100 | 127 | 67.07 | 55.64 |  | 381 | 201 | 167 |  | 5.7615 | 17.28
16 | ФЕР13-03-004-26 | Окраска металлических огрунтованных поверхностей: эмалью ПФ-115 (ПЗ=2 (ОЗП=2; ЭМ=2 к расх.; ЗПМ=2; МАТ=2 к расх.; ТЗ=2; ТЗМ=2); МДС35-IV п.4.7. При ремонте и реконструкции зданий и сооружений работы, аналогичные технологическим процессам в новом строительстве ОЗП=1,15; ЭМ=1,25 к расх.; ЗПМ=1,25; ТЗ=1,15; ТЗМ=1,25) НР (7 руб.): 81%=90%*0.9 от ФОТ (9 руб.) СП (5 руб.): 60%=70%*0.85 от ФОТ (9 руб.) | 100 м2 | 0,21 21 / 100 | 335.78 | 44.44 | 15.03 | 0.55 | 71 | 9 | 3 |  | 4.899 | 1.03 | 0.05 | 0.01
2 | ФЕР10-01-059-01 | Установка столов, шкафов под мойки, холодильных шкафов и др. НР (826 руб.): 106%=118%*0.9 от ФОТ (779 руб.) СП (421 руб.): 54%=63%*0.85 от ФОТ (779 руб.) | 100 шт | 1,31 (1+49+80+1) / 100 | 2392.69 | 542.95 | 216.38 | 52.01 | 3134 | 711 | 283 | 68 | 67.7 | 88.69 | 4.2 | 5.5
17 | мониторинг | Экраны на чугунные на радиаторы отопления 61нп-3 61*29 (ПЗ = 503/1,2/7,26*1,02*1,003-503) | шт | 1 | 503 |  |  |  | 59
18 | мониторинг | Экраны на чугунные на радиаторы отопления 61нп-5 61*49 (ПЗ = 606/1,2/7,26*1,02*1,003-606) | шт | 49 | 606 |  |  |  | 3487
19 | мониторинг | Экраны на чугунные на радиаторы отопления 61нп-6 61*59 (ПЗ = 680/1,2/7,26*1,02*1,003-680) | шт | 80 | 680 |  |  |  | 6388
20 | мониторинг | Экраны на чугунные на радиаторы отопления 61нп-7 61*69 (ПЗ = 900/1,2/7,26*1,02*1,003-900) | шт | 1 | 900 |  |  |  | 106
Итого прямые затраты по смете в базисных ценах | [8 empty] | 103357 | 3042 | 1206 | 222 |  | 334.95 |  | 18.08
Накладные расходы | [8 empty] | 3680
Сметная прибыль | [8 empty] | 2184
Итоги по смете:
Сантехнические работы - внутренние (трубопроводы, водопровод, канализация, отопление, газоснабжение, вентиляция и кондиционирование воздуха) | [8 empty] | 9420 |  |  |  |  | 245.23 |  | 12.57
78123
Материалы | [8 empty] | 17214
Защита строительных конструкций и оборудования от коррозии | [8 empty] | 83 |  |  |  |  | 1.03 |  | 0.01
Деревянные конструкции | [8 empty] | 4381 |  |  |  |  | 88.69 |  | 5.5
Итого | [8 empty] | 109221 |  |  |  |  | 334.95 |  | 18.08
В том числе:
Материалы | [8 empty] | 686227
Машины и механизмы | [8 empty] | 1206
ФОТ | [8 empty] | 3264
Накладные расходы | [8 empty] | 3680
Сметная прибыль | [8 empty] | 2184
ВСЕГО по смете | [8 empty] | 109221 |  |  |  |  | 334.95 |  | 18.08
Составил: ___________________________И.В. Судакова
(должность, подпись, расшифровка)
Проверил: ___________________________М.В. Бакулин
(должность, подпись, расшифровка)