## ЛСР 17 граф
СОГЛАСОВАНО: | [11 empty] | УТВЕРЖДАЮ:
Директор
ГБПОУ "СОМК"
_________________ | [11 empty] | _________________И. А. Левина
" _____ " ________________ 2019 г. | [11 empty] | "____" ______________2019 г.
Государственное бюджетное профессиональное образовательное учреждение "Свердловский областной медицинский колледж"
(наименование стройки)
ЛОКАЛЬНЫЙ СМЕТНЫЙ РАСЧЕТ № 190813
(локальная смета)
благоустройство земельного участка ГБПОУ "СОМК". Земельный участок. Кадастровый номер: 66:34:0502004:38. по адресу: Свердловская область, г. Асбест, ул. Папанина, дом № 52. Устройство ограждения.
(наименование работ и затрат, наименование объекта)
Основание: Дефектная ведомость
|  |  | Сметная стоимость строительных работ _______________________________________________________________________________________________ | [5 empty] | ___________________________550,158 |  | тыс. руб.
|  |  | Средства на оплату труда _______________________________________________________________________________________________ | [5 empty] | ___________________________1,946 |  | тыс. руб.
|  |  | Сметная трудоемкость _______________________________________________________________________________________________ | [5 empty] | _______________________________________________________________________________________________177,58 |  | чел.час
Составлен(а) в текущих (прогнозных) ценах по состоянию на 1 квартал 2020г
№ пп | Обосно- вание | Наименование | Ед. изм. | Кол. | Стоимость единицы, руб. |  |  |  | Общая стоимость, руб. |  |  |  | Т/з осн. раб.на ед. | Т/з осн. раб. Всего | Т/з мех. на ед. | Т/з мех. Всего
[5 empty] | Всего | В том числе |  |  | Всего | В том числе
[6 empty] | Осн.З/п | Эк.Маш | З/пМех |  | Осн.З/п | Эк.Маш | З/пМех
1 | 2 | 3 | 4 | 5 | 6 | 7 | 8 | 9 | 10 | 11 | 12 | 13 | 14 | 15 | 16 | 17
Раздел 1. Устройство ограждения
Ограждение
1 | ФЕР09-08-001-01 Приказ Минстроя России от 26.12.2019 №876/пр | Установка металлических столбов высотой до 4 м: с погружением в бетонное основание ИНДЕКС К ПОЗИЦИИ(справочно): 1 Письмо Минстроя России от 07.04.2020 г. №13436-ИФ/09 прил.1 СМР=8,35 НР (379 руб.): 90%*0.9 от ФОТ (468 руб.) СП (338 руб.): 85%*0.85 от ФОТ (468 руб.) | 100 шт | 0.8 | 3968,08 | 304,01 | 3430,97 | 281,18 | 3174,00 | 243,00 | 2745,00 | 225,00 | 35,64 | 28.51 | 22.48 | 17.98
2 | ФССЦ-04.1.02.01-0006 Приказ Минстроя России от 26.12.2019 №876/пр | Смеси бетонные мелкозернистого бетона (БСМ), класс В15 (М200) ИНДЕКС К ПОЗИЦИИ(справочно): 1 Письмо Минстроя России от 07.04.2020 г. №13436-ИФ/09 прил.1 СМР=8,35 | м3 | 5.072 | 490,00 |  |  |  | 2485,00
3 | ФССЦ-23.3.08.02-0145 Приказ Минстроя России от 26.12.2019 №876/пр | Трубы стальные прямоугольные (ГОСТ 8645-86) размером: 70х50 мм, толщина стенки 4 мм ИНДЕКС К ПОЗИЦИИ(справочно): 1 Письмо Минстроя России от 07.04.2020 г. №13436-ИФ/09 прил.1 СМР=8,35 | м | 240 | 55,65 |  |  |  | 13356,00
4 | ФЕР09-08-002-05 Приказ Минстроя России от 26.12.2019 №876/пр | Устройство заграждений из готовых металлических решетчатых панелей: высотой до 2 м ИНДЕКС К ПОЗИЦИИ(справочно): 1 Письмо Минстроя России от 07.04.2020 г. №13436-ИФ/09 прил.1 СМР=8,35 НР (444 руб.): 90%*0.9 от ФОТ (548 руб.) СП (396 руб.): 85%*0.85 от ФОТ (548 руб.) | 10 шт | 8 | 80,59 | 60,65 | 19,94 | 7,89 | 645,00 | 485,00 | 160,00 | 63,00 | 7,11 | 56.88 | 0.68 | 5.44
5 | ФССЦ-08.1.02.25-0011 Приказ Минстроя России от 26.12.2019 №876/пр | Детали крепления ИНДЕКС К ПОЗИЦИИ(справочно): 1 Письмо Минстроя России от 07.04.2020 г. №13436-ИФ/09 прил.1 СМР=8,35 | компл | 80 | 25,46 |  |  |  | 2037,00
6 | ФССЦ-08.1.06.03-0013 Приказ Минстроя России от 26.12.2019 №876/пр | Панели оград сетчатые из плетеной сетки (оцинкованная проволока) S = 2,75 х 1,56=4,29 м2, ПМ 2 (серия 3.017-1) окрашенные ИНДЕКС К ПОЗИЦИИ(справочно): 1 Письмо Минстроя России от 07.04.2020 г. №13436-ИФ/09 прил.1 СМР=8,35 | шт | 80 | 268,91 |  |  |  | 21513,00
Ворота
7 | ФЕР07-01-055-01 Приказ Минстроя России от 26.12.2019 №876/пр | Устройство ворот распашных с установкой столбов: металлических ИНДЕКС К ПОЗИЦИИ(справочно): 1 Письмо Минстроя России от 07.04.2020 г. №13436-ИФ/09 прил.1 СМР=8,35 НР (665 руб.): 130%*0.9 от ФОТ (568 руб.) СП (410 руб.): 85%*0.85 от ФОТ (568 руб.) | 100 шт | 0.03 | 32528,65 | 17372,80 | 13226,59 | 1561,67 | 976,00 | 521,00 | 397,00 | 47,00 | 1780,00 | 53.4 | 117.88 | 3.54
8 | ФССЦ-08.1.06.03-0023 Приказ Минстроя России от 26.12.2019 №876/пр | Панели оград сетчатые из сварной сетки S=2,75x1,56=4,29 м2, ПМ 5 ИНДЕКС К ПОЗИЦИИ(справочно): 1 Письмо Минстроя России от 07.04.2020 г. №13436-ИФ/09 прил.1 СМР=8,35 | шт | 6 | 224,60 |  |  |  | 1348,00
9 | ФССЦ-04.1.02.01-0006 Приказ Минстроя России от 26.12.2019 №876/пр | Смеси бетонные мелкозернистого бетона (БСМ), класс В15 (М200) ИНДЕКС К ПОЗИЦИИ(справочно): 1 Письмо Минстроя России от 07.04.2020 г. №13436-ИФ/09 прил.1 СМР=8,35 | м3 | 0.873 | 490,00 |  |  |  | 428,00
10 | ФССЦ-23.3.08.02-0181 Приказ Минстроя России от 26.12.2019 №876/пр | Трубы стальные прямоугольные (ГОСТ 8645-86) размером: 100х70 мм, толщина стенки 6 мм ИНДЕКС К ПОЗИЦИИ(справочно): 1 Письмо Минстроя России от 07.04.2020 г. №13436-ИФ/09 прил.1 СМР=8,35 | м | 18 | 117,12 |  |  |  | 2108,00
11 | ФССЦ-01.7.04.09-0012 Приказ Минстроя России от 26.12.2019 №876/пр | Петля накладная ИНДЕКС К ПОЗИЦИИ(справочно): 1 Письмо Минстроя России от 07.04.2020 г. №13436-ИФ/09 прил.1 СМР=8,35 | шт | 18 | 12,00 |  |  |  | 216,00
12 | ФССЦ-01.7.04.11-0061 Приказ Минстроя России от 26.12.2019 №876/пр | Щеколды ИНДЕКС К ПОЗИЦИИ(справочно): 1 Письмо Минстроя России от 07.04.2020 г. №13436-ИФ/09 прил.1 СМР=8,35 | компл | 3 | 33,00 |  |  |  | 99,00
Калитки
13 | ФЕР07-01-055-08 Приказ Минстроя России от 26.12.2019 №876/пр | Устройство калиток: с установкой столбов металлических ИНДЕКС К ПОЗИЦИИ(справочно): 1 Письмо Минстроя России от 07.04.2020 г. №13436-ИФ/09 прил.1 СМР=8,35 НР (184 руб.): 130%*0.9 от ФОТ (157 руб.) СП (113 руб.): 85%*0.85 от ФОТ (157 руб.) | 100 шт | 0.02 | 8348,50 | 7787,20 | 301,02 | 35,03 | 167,00 | 156,00 | 6,00 | 1,00 | 785,00 | 15.7 | 3.02 | 0.06
14 | ФССЦ-04.1.02.01-0006 Приказ Минстроя России от 26.12.2019 №876/пр | Смеси бетонные мелкозернистого бетона (БСМ), класс В15 (М200) ИНДЕКС К ПОЗИЦИИ(справочно): 1 Письмо Минстроя России от 07.04.2020 г. №13436-ИФ/09 прил.1 СМР=8,35 | м3 | 0.1 | 490,00 |  |  |  | 49,00
15 | ФССЦ-23.3.08.02-0181 Приказ Минстроя России от 26.12.2019 №876/пр | Трубы стальные прямоугольные (ГОСТ 8645-86) размером: 100х70 мм, толщина стенки 6 мм ИНДЕКС К ПОЗИЦИИ(справочно): 1 Письмо Минстроя России от 07.04.2020 г. №13436-ИФ/09 прил.1 СМР=8,35 | м | 12 | 117,12 |  |  |  | 1405,00
16 | ФССЦ-08.1.06.05-0023 Приказ Минстроя России от 26.12.2019 №876/пр | Полотна калиток сетчатые из плетеной сетки S=1,25х1,57=1,96 м2, КМ 5Б (серия 3.017-1) окрашенные. ИНДЕКС К ПОЗИЦИИ(справочно): 1 Письмо Минстроя России от 07.04.2020 г. №13436-ИФ/09 прил.1 СМР=8,35 | шт | 2 | 521,19 |  |  |  | 1042,00
17 | ФССЦ-01.7.04.09-0012 Приказ Минстроя России от 26.12.2019 №876/пр | Петля накладная ИНДЕКС К ПОЗИЦИИ(справочно): 1 Письмо Минстроя России от 07.04.2020 г. №13436-ИФ/09 прил.1 СМР=8,35 | шт | 4 | 12,00 |  |  |  | 48,00
18 | ФССЦ-01.7.04.11-0061 Приказ Минстроя России от 26.12.2019 №876/пр | Щеколды ИНДЕКС К ПОЗИЦИИ(справочно): 1 Письмо Минстроя России от 07.04.2020 г. №13436-ИФ/09 прил.1 СМР=8,35 | компл | 2 | 33,00 |  |  |  | 66,00
Прочие работы
19 | ФЕР47-01-117-01 Приказ Минстроя России от 26.12.2019 №876/пр | Обрезка и прореживание одиночных кустарников лиственных пород при диаметре: до 1 м ИНДЕКС К ПОЗИЦИИ(справочно): 1 Письмо Минстроя России от 07.04.2020 г. №13436-ИФ/09 прил.1 СМР=8,35 НР (4 руб.): 115%*0.9 от ФОТ (4 руб.) СП (3 руб.): 90%*0.85 от ФОТ (4 руб.) | 100 шт | 0.1 | 38,10 | 38,10 |  |  | 4,00 | 4,00 |  |  | 3,96 | 0.4
20 | ФЕР15-04-030-03 Приказ Минстроя России от 26.12.2019 №876/пр | Масляная окраска металлических поверхностей: стальных балок, труб диаметром более 50 мм и т.п., количество окрасок 2 ИНДЕКС К ПОЗИЦИИ(справочно): 1 Письмо Минстроя России от 07.04.2020 г. №13436-ИФ/09 прил.1 СМР=8,35 НР (190 руб.): 105%*0.9 от ФОТ (201 руб.) СП (94 руб.): 55%*0.85 от ФОТ (201 руб.) | 100 м2 | 0.615 | 417,78 | 326,93 | 2,28 | 0,49 | 257,00 | 201,00 | 1,00 |  | 36,90 | 22.69 | 0.04 | 0.02
21 | ФССЦ-14.4.02.09-0306 Приказ Минстроя России от 26.12.2019 №876/пр | Краска антикоррозийная ИНДЕКС К ПОЗИЦИИ(справочно): 1 Письмо Минстроя России от 07.04.2020 г. №13436-ИФ/09 прил.1 СМР=8,35 | т | 0.015129 | 17399,00 |  |  |  | 263,00
Итого прямые затраты по разделу в базисных ценах | [8 empty] | 51686,00 | 1610,00 | 3309 | 336,00 |  | 177.58 |  | 27.04
Накладные расходы | [8 empty] | 1865,00
Сметная прибыль | [8 empty] | 1355,00
Итого по разделу 1 Устройство ограждения | [8 empty] | 458465,00 |  |  |  |  | 177.58 |  | 27.04
ИТОГИ ПО СМЕТЕ:
Итого прямые затраты по смете в базисных ценах | [8 empty] | 51686,00 | 1610,00 | 3309 | 336,00 |  | 177.58 |  | 27.04
Накладные расходы | [8 empty] | 1865,00
Сметная прибыль | [8 empty] | 1355,00
Итоги по смете:
Строительные металлические конструкции | [8 empty] | 49751,00 |  |  |  |  | 85.39 |  | 23.42
Бетонные и железобетонные сборные конструкции в промышленном строительстве | [8 empty] | 4340,00 |  |  |  |  | 69.1 |  | 3.6
Озеленение. Защитные лесонасаждения | [8 empty] | 11,00 |  |  |  |  | 0.4
Отделочные работы | [8 empty] | 804,00 |  |  |  |  | 22.69 |  | 0.02
Итого | [8 empty] | 54906,00 |  |  |  |  | 177.58 |  | 27.04
Всего с учетом "Письмо Минстроя России от 07.04.2020 г. №13436-ИФ/09 прил.1 СМР=8,35" | [8 empty] | 458465,00 |  |  |  |  | 177.58 |  | 27.04
Справочно, в базисных ценах:
Материалы | [8 empty] | 46767,00
Машины и механизмы | [8 empty] | 3309,00
ФОТ | [8 empty] | 1946,00
Накладные расходы | [8 empty] | 1865,00
Сметная прибыль | [8 empty] | 1355,00
НДС 20% | [8 empty] | 91693,00
ВСЕГО по смете | [8 empty] | 550158,00 |  |  |  |  | 177.58 |  | 27.04
Составил: Инженер___________________________Н. М. Попов
(должность, подпись, расшифровка)
Объемы работ соответствуют дефектной ведомости: Начальник АХО___________________________И. А. Журавлева
(должность, подпись, расшифровка)