## ЛСР 13 граф
СОГЛАСОВАНО: | [8 empty] | УТВЕРЖДАЮ:
Директор ГАУСО СО "КЦСОН
"Изумруд" города Кировграда"
________________ | [8 empty] | ________________ Н.А. Смагина
" _____ " ________________ 2021 г. | [8 empty] | "______ " _______________2021 г.
г.Кировград, ул.Дзержинского,18, ГАУСО СО "КЦСОН "Изумруд" города Кировграда"
(наименование стройки)
ЛОКАЛЬНЫЙ СМЕТНЫЙ РАСЧЕТ № 2021-03-20 СМ
(локальная смета)
| на | Ремонт внутреннего проезда по типу ПД-4 к зданию банно-прачечного комплекса, расположенного по адресу:
Свердловская область, г. Кировград, ул. Дзержинского, 18
(наименование работ и затрат, наименование объекта)
Основание: Проект №2019-029-ГП
|  | Сметная стоимость строительных работ _______________________________________________________________________________________________ |  | ___________________________717760,00 |  | руб.
|  | Средства на оплату труда _______________________________________________________________________________________________ |  | ___________________________2885,00 |  | руб.
|  | Сметная трудоемкость _______________________________________________________________________________________________ |  | _______________________________________________________________________________________________269,17 |  | чел.час
Составлен(а) в текущих (прогнозных) ценах по состоянию на 1 квартал 2021г.
№ пп | Обоснование | Наименование | Ед. изм. | Кол. | Стоимость единицы, руб. |  |  |  | Общая стоимость, руб.
[5 empty] | Всего | В том числе |  |  | Всего | В том числе
[6 empty] | Осн.З/п | Эк.Маш. | З/пМех |  | Осн.З/п | Эк.Маш. | З/пМех
1 | 2 | 3 | 4 | 5 | 6 | 7 | 8 | 9 | 10 | 11 | 12 | 13
Раздел 1.
1 | ФЕР27-03-010-02 Приказ Минстроя России от 26.12.2019 №876/пр | Разборка бортовых камней: на щебеночном основании (мусор строительный 63м*0,15м*0,3м*2500кг=7087,5кг/2,835м3) НР (405 руб.): 142% от ФОТ (285 руб.) СП (230 руб.): 95%*0.85 от ФОТ (285 руб.) | 100 м | 0.63 | 453.13 | 453.13 |  |  | 285 | 285
2 | ФЕР27-03-008-04 Приказ Минстроя России от 26.12.2019 №876/пр | Разборка покрытий и оснований: асфальтобетонных (мусор строительный 130м2*0,05м*1800кг=11700кг/6,5м3) НР (361 руб.): 142% от ФОТ (254 руб.) СП (205 руб.): 95%*0.85 от ФОТ (254 руб.) | 100 м3 | 0.13 | 5786.87 | 1494.14 | 4292.73 | 464.37 | 752 | 194 | 558 | 60
3 | ФЕР01-01-031-03 Приказ Минстроя России от 26.12.2019 №876/пр | Разработка грунта с перемещением до 10 м бульдозерами мощностью: 96 кВт (130 л.с.), группа грунтов 3 НР (21 руб.): 95%*0.9 от ФОТ (25 руб.) СП (11 руб.): 50%*0.85 от ФОТ (25 руб.) | 1000 м3 | 0.13262 | 1034.55 |  | 1034.55 | 148.5 | 137 |  | 137 | 20
4 | ФЕР01-01-013-13 Приказ Минстроя России от 26.12.2019 №876/пр | Разработка грунта с погрузкой на автомобили-самосвалы экскаваторами с ковшом вместимостью: 0,5 (0,5-0,63) м3, группа грунтов 1 НР (70 руб.): 95%*0.9 от ФОТ (82 руб.) СП (35 руб.): 50%*0.85 от ФОТ (82 руб.) | 1000 м3 | 0.13262 | 3004.77 | 82.68 | 2918.84 | 415.8 | 398 | 11 | 387 | 55
5 | ФССЦпг-03-21-01-007 Приказ Минстроя России от 26.12.2019 №876/пр | Перевозка грузов автомобилями-самосвалами грузоподъемностью 10 т работающих вне карьера на расстояние: I класс груза до 7 км НР 0% от ФОТ СП 0% от ФОТ | 1 т груза | 238.716 | 8.58 |  | 8.58 |  | 2048 |  | 2048
6 | ФЕР27-02-010-02 Приказ Минстроя России от 26.12.2019 №876/пр | Установка бортовых камней бетонных: при других видах покрытий НР (1235 руб.): 142% от ФОТ (870 руб.) СП (703 руб.): 95%*0.85 от ФОТ (870 руб.) | 100 м | 1.26 | 4353.58 | 590.51 | 73.02 | 8.7 | 5486 | 744 | 92 | 11
7 | ФССЦ-05.2.03.03-0032 Приказ Минстроя России от 26.12.2019 №876/пр | Камни бортовые БР 100.30.15, бетон В30 (М400), объем 0,043 м3 | шт | 126 | 63.12 |  |  |  | 7953
8 | ФЕР27-04-007-03 Приказ Минстроя России от 26.12.2019 №876/пр | Устройство оснований толщиной 15 см из щебня фракции 40-70 мм при укатке каменных материалов с пределом прочности на сжатие до 68,6 МПа (700 кгс/см2): нижнего слоя двухслойных НР (281 руб.): 142% от ФОТ (198 руб.) СП (160 руб.): 95%*0.85 от ФОТ (198 руб.) | 1000 м2 | 0.31575 | 20746.38 | 233.66 | 1828.52 | 283.79 | 6551 | 74 | 577 | 90
9 | ФЕР27-04-007-04 Приказ Минстроя России от 26.12.2019 №876/пр | На каждый 1 см изменения толщины слоя добавлять или исключать к расценкам 27-04-007-01, 27-04-007-02, 27-04-007-03 (ПЗ=3 (ОЗП=3; ЭМ=3 к расх.; ЗПМ=3; МАТ=3 к расх.; ТЗ=3; ТЗМ=3)) НР (51 руб.): 142% от ФОТ (36 руб.) СП (29 руб.): 95%*0.85 от ФОТ (36 руб.) | 1000 м2 | 0.31575 | 4442.31 |  | 715.23 | 90.42 | 1403 |  | 226 | 29
10 | ФЕР27-04-007-02 Приказ Минстроя России от 26.12.2019 №876/пр | Устройство оснований толщиной 15 см из щебня фракции 40-70 мм при укатке каменных материалов с пределом прочности на сжатие до 68,6 МПа (700 кгс/см2): верхнего слоя двухслойных НР (382 руб.): 142% от ФОТ (269 руб.) СП (217 руб.): 95%*0.85 от ФОТ (269 руб.) | 1000 м2 | 0.31575 | 23658.2 | 269.61 | 2900.99 | 433.7 | 7470 | 85 | 916 | 137
11 | ФЕР27-04-007-04 Приказ Минстроя России от 26.12.2019 №876/пр | На каждый 1 см изменения толщины слоя добавлять или исключать к расценкам 27-04-007-01, 27-04-007-02, 27-04-007-03 (ПЗ=4 (ОЗП=4; ЭМ=4 к расх.; ЗПМ=4; МАТ=4 к расх.; ТЗ=4; ТЗМ=4)) НР (-68 руб.): 142% от ФОТ (-48 руб.) СП (-39 руб.): 95%*0.85 от ФОТ (-48 руб.) | 1000 м2 | -0.31575 | 5923.08 |  | 953.64 | 120.56 | -1870 |  | -301 | -38
12 | ФЕР27-06-026-01 Приказ Минстроя России от 26.12.2019 №876/пр | Розлив вяжущих материалов на 2 раза (2 слоя ПЗ=2 (ОЗП=2; ЭМ=2 к расх.; ЗПМ=2; МАТ=2 к расх.; ТЗ=2; ТЗМ=2)) НР (7 руб.): 142% от ФОТ (5 руб.) СП (4 руб.): 95%*0.85 от ФОТ (5 руб.) | т | 0.2526 | 78.2 |  | 78.2 | 14.3 | 20 |  | 20 | 4
13 | ФССЦ-01.2.01.01-1022 Приказ Минстроя России от 26.12.2019 №876/пр | Битум нефтяной дорожный БНД 60/90 | т | 0.5204 | 1690 |  |  |  | 879
14 | ФЕР27-06-020-01 Приказ Минстроя России от 26.12.2019 №876/пр | Устройство покрытия толщиной 4 см из горячих асфальтобетонных смесей плотных мелкозернистых типа АБВ, плотность каменных материалов: 2,5-2,9 т/м3 НР (337 руб.): 142% от ФОТ (237 руб.) СП (191 руб.): 95%*0.85 от ФОТ (237 руб.) | 1000 м2 | 0.31575 | 2984.59 | 368.45 | 2385.47 | 263.01 | 942 | 116 | 753 | 83
15 | ФЕР27-06-021-01 Приказ Минстроя России от 26.12.2019 №876/пр | На каждые 0,5 см изменения толщины покрытия добавлять или исключать: к расценке 27-06-020-01 (Общая толщина 5 см ПЗ=2 (ОЗП=2; ЭМ=2 к расх.; ЗПМ=2; МАТ=2 к расх.; ТЗ=2; ТЗМ=2)) НР (1 руб.): 142% от ФОТ (1 руб.) СП (1 руб.): 95%*0.85 от ФОТ (1 руб.) | 1000 м2 | 0.31575 | 7.94 | 1.74 | 6.2 |  | 3 | 1 | 2
16 | ФССЦ-04.2.01.01-0032 Приказ Минстроя России от 26.12.2019 №876/пр | Смеси асфальтобетонные для плотного асфальтобетона (горячие), тип Б марка I | т | 38.141 | 519 |  |  |  | 19795
17 | ФССЦ-01.2.01.01-1022 Приказ Минстроя России от 26.12.2019 №876/пр | Битум нефтяной дорожный БНД 60/90 | т | 0.0043 | 1690 |  |  |  | 7
18 | ФЕР01-01-013-13 Приказ Минстроя России от 26.12.2019 №876/пр | Разработка грунта с погрузкой на автомобили-самосвалы экскаваторами с ковшом вместимостью: 0,5 (0,5-0,63) м3, группа грунтов 1 - растительный грунт НР (50 руб.): 95%*0.9 от ФОТ (59 руб.) СП (25 руб.): 50%*0.85 от ФОТ (59 руб.) | 1000 м3 | 0.095 | 3004.77 | 82.68 | 2918.84 | 415.8 | 285 | 8 | 277 | 40
19 | ФЕР47-01-046-04 Приказ Минстроя России от 26.12.2019 №876/пр | Подготовка почвы для устройства партерного и обыкновенного газона с внесением растительной земли слоем 15 см: вручную НР (359 руб.): 115%*0.9 от ФОТ (347 руб.) СП (265 руб.): 90%*0.85 от ФОТ (347 руб.) | 100 м2 | 0.95 | 2351.6 | 317.6 |  |  | 2234 | 302
20 | ФЕР47-01-046-06 Приказ Минстроя России от 26.12.2019 №876/пр | Посев газонов партерных, мавританских и обыкновенных вручную НР (89 руб.): 115%*0.9 от ФОТ (86 руб.) СП (66 руб.): 90%*0.85 от ФОТ (86 руб.) | 100 м2 | 0.95 | 370.22 | 44.42 | 301.4 | 31.78 | 352 | 42 | 286 | 30
21 | ФССЦ-16.2.02.07-0161 Приказ Минстроя России от 26.12.2019 №876/пр | Семена газонных трав (смесь) | кг | 3.8 | 146.25 |  |  |  | 556
22 | ФЕРр68-37-3 Приказ Минстроя России от 26.12.2019 №876/пр | Регулирование высотного положения крышек колодцев с подъемом на высоту: до 18 см НР (119 руб.): 104% от ФОТ (114 руб.) СП (68 руб.): 60% от ФОТ (114 руб.) | шт | 6 | 28.7 | 17.97 | 5.26 | 0.93 | 172 | 108 | 32 | 6
23 | ФССЦ-05.1.01.09-0002 Приказ Минстроя России от 26.12.2019 №876/пр | Кольцо для колодцев сборное железобетонное регулировочное, диаметр 1000 мм | м | 1.08 | 589.56 |  |  |  | 637
24 | ФЕРр66-23-1 Приказ Минстроя России от 26.12.2019 №876/пр | Замена люков колодцев и камер НР (69 руб.): 108% от ФОТ (64 руб.) СП (44 руб.): 68% от ФОТ (64 руб.) | шт | 2 | 47.42 | 31.13 | 6.57 | 1.16 | 95 | 62 | 13 | 2
25 | ФССЦ-08.1.02.06-0031 Приказ Минстроя России от 26.12.2019 №876/пр | Люк чугунный тяжелый (ГОСТ 3634-99) марка Т(С250)-В-1-60 | шт | 2 | 596.04 |  |  |  | 1192
26 | ФССЦ-04.1.02.05-0006 Приказ Минстроя России от 26.12.2019 №876/пр | Смеси бетонные тяжелого бетона (БСТ), класс В15 (М200) | м3 | 0.7 | 592.76 |  |  |  | 415
27 | ФССЦпг-01-01-01-043 Приказ Минстроя России от 26.12.2019 №876/пр | Погрузо-разгрузочные работы при автомобильных перевозках: Погрузка мусора строительного с погрузкой экскаваторами емкостью ковша до 0,5 м3 НР 0% от ФОТ СП 0% от ФОТ | 1 т груза | 18.7875 | 3.28 |  | 3.28 |  | 62 |  | 62
28 | ФССЦпг-03-21-01-019 Приказ Минстроя России от 26.12.2019 №876/пр | Перевозка грузов автомобилями-самосвалами грузоподъемностью 10 т работающих вне карьера на расстояние: I класс груза до 14 км НР 0% от ФОТ СП 0% от ФОТ | 1 т груза | 18.7875 | 14.96 |  | 14.96 |  | 281 |  | 281
Итого прямые затраты по смете в базисных ценах | [8 empty] | 58540 | 2032 | 6366 | 529
Итого прямые затраты по смете с учетом коэффициентов к итогам (п.8.7.1 При ремонтно-строительных работах и работах по реконструкции объектов капитального строительства (аналогичных технологическим процессам в новом строительстве, в том числе по возведению новых конструктивных элементов) ОЗП=1,15; ЭМ=1,25; ЗПМ=1,25; ТЗ=1,15; ТЗМ=1,25 (Поз. 6-17, 3-4, 18-21)) | [8 empty] | 59591 | 2240 | 7209 | 645
Накладные расходы | [8 empty] | 3771
Сметная прибыль | [8 empty] | 2216
Итоги по смете:
Автомобильные дороги | [8 empty] | 55093
Земляные работы, выполняемые механизированным способом | [8 empty] | 1236
Перевозка грузов автотранспортом | [8 empty] | 2329
Озеленение. Защитные лесонасаждения | [8 empty] | 4047
Благоустройство (ремонтно-строительные) | [8 empty] | 996
Наружные инженерные сети: другие работы (ремонтно-строительные) | [8 empty] | 1815
Погрузо-разгрузочные работы | [8 empty] | 62
Итого | [8 empty] | 65578
В том числе:
Материалы | [8 empty] | 50142
Машины и механизмы | [8 empty] | 7209
ФОТ | [8 empty] | 2885
Накладные расходы | [8 empty] | 3771
Сметная прибыль | [8 empty] | 2216
Минстрой №7484-ИФ/09 (прочие объекты) 65 578 * 9,09 | [8 empty] | 596104
Утилизация строительного мусора 9,335*260,79/1,2 | [8 empty] | 2029
Итого с учетом доп. работ и затрат | [8 empty] | 598133
НДС 20% | [8 empty] | 119626.6
ВСЕГО по смете | [8 empty] | 717759.6
Составил: ___________________________Н.В. Паньшина
(должность, подпись, расшифровка)
Проверил: ___________________________
(должность, подпись, расшифровка)