## Ремонт (прачечная) общестрой -
УТВЕРЖДАЮ
______________________
"____" ________________ 2023
ДЕФЕКТНАЯ ВЕДОМОСТЬ
Капитальный ремонт помещения хлораторной в здании на очистных сооружениях
Свердловская область, Сысертский район, п. В.Сысерть, мкр. "Сосновый"
№ п/п | Наименование | Ед. изм. | Кол. | Примечание
1 | 2 | 3 | 4 | 6
Раздел 1. Строительно-монтажные работы |  |  |  |  | Раздел 1. Строительно-монтажные работы
1 | Разборка: кирпичных стен | м3 | 9,3 7.7+1,6
2 | Разборка облицовки стен: из керамических глазурованных плиток | м2 | 14,5 (14,5 / 100)*100
3 | Демонтаж лестниц | т | 0,09 90/1000
4 | Демонтаж дверных коробок: в каменных стенах с отбивкой штукатурки в откосах | шт | 1 (1 / 100)*100
5 | Снятие дверных полотен | м2 | 1,8 (1,8 / 100)*100
6 | Разборка монолитных перекрытий: железобетонных | м3 | 2
7 | Демонтаж заполнения проемов стеклянными блоками: при высоте этажа до 4 м | м2 | 5,1 ((1,5*1,7*2) / 100)*100
8 | Очистка помещений от строительного мусора | т | 25 (25 / 100)*100
9 | Погрузо-разгрузочные работы при автомобильных перевозках: Погрузка мусора строительного с погрузкой вручную | 1 т груза | 25
10 | Перевозка грузов автомобилями-самосвалами грузоподъемностью 10 т работающих вне карьера на расстояние: I класс груза до 15 км | 1 т груза | 25
проемы | [5 empty] | проемы
11 | Установка в жилых и общественных зданиях оконных блоков из ПВХ профилей: поворотных (откидных, поворотно-откидных) с площадью проема более 2 м2 трехстворчатых, в том числе при наличии створок глухого остекления | м2 | 5,1 ((1,5*1,7*2) / 100)*100
12 | ПВХ конструкции с поворотно-откидными створками, толщ. профиля 70 мм, фурнитура, комплектующие | м2 | 5.1
13 | Окраска откосов | м2 | 1,7 (1,7 / 100)*100
14 | Краска водоэмульсионная моющаяся | л | 0.5
15 | Грунтовка | л | 0,17 0,1*1,7
16 | Облицовка: оконных проемов в наружных стенах откосной планкой из оцинкованной стали с полимерным покрытием с устройством водоотлива оконного из оцинкованной стали с полимерным покрытием | м2 | 1.7
пол | [5 empty] | пол
17 | Армирование подстилающих слоев и набетонок | т | 0,060775 1,87*32,5/1000
18 | Сетка сварная из холоднотянутой проволоки 4-5 мм | т | 0.060775
19 | Устройство покрытий: бетонных толщиной 30 мм | м2 | 32,5 (32,5 / 100)*100
20 | Устройство покрытий: на каждые 5 мм изменения толщины покрытия добавлять или исключать к расценке 11-01-015-01 | м2 | 32,5 (32,5 / 100)*100
21 | Смеси бетонные тяжелого бетона | м3 | 2,652 0,9945+1,6575
22 | Устройство покрытий на растворе из сухой смеси с приготовлением раствора в построечных условиях из плиток: гладких неглазурованных керамических для полов одноцветных | м2 | 32,5 (32,5 / 100)*100
23 | Плитка креамическая напольная | м2 | 33.15
стены | [5 empty] | стены
24 | Покрытие поверхностей грунтовкой глубокого проникновения: за 1 раз стен | м2 | 110 (110 / 100)*100
25 | Грунтовка | л | 22 110*0.2
26 | Гладкая облицовка стен, столбов, пилястр и откосов (без карнизных, плинтусных и угловых плиток) с установкой плиток туалетного гарнитура на клее из сухих смесей: по кирпичу и бетону (1 этаж) | м2 | 110 (110 / 100)*100
27 | Плитка керамическая | м2 | 108.9
28 | Клей плиточный | кг | 0.4125
29 | Смеси сухие водостойкие для затирки межплиточных швов шириной 1-6 мм (различная цветовая гамма) | т | 0.055
потолок | [5 empty] | потолок
30 | Покрытие поверхностей грунтовкой глубокого проникновения: за 1 раз стен | м2 | 32,5 (32,5 / 100)*100
31 | Грунтовка | л | 6,5 32,5*0.2
32 | Окраска поливинилацетатными водоэмульсионными составами улучшенная: по штукатурке потолков | м2 | 32,5 (32,5 / 100)*100
33 | Краска водоэмульсионная | л | 20.5
прочие работы | [5 empty] | прочие работы
34 | Установка и разборка внутренних трубчатых инвентарных лесов: при высоте помещений до 6 м | м2 горизонтальной проекции | 32,5 (32,5 / 100)*100
Раздел 2. Электромонтажные работы |  |  |  |  | Раздел 2. Электромонтажные работы
35 | Труба гофрированная ПВХ для защиты проводов и кабелей по установленным конструкциям, по стенам, колоннам, потолкам, основанию пола | м | 140 ((15+25+100) / 100)*100
36 | Труба гофрированная ПВХ диам.20 мм | мп | 101,2 100*1.012
37 | Труба гофрированная ПВХ диам.25 мм | мп | 25,3 25*1.012
38 | Труба гофрированная ПВХ диам.32 мм | мп | 15,18 15*1.012
39 | Крепеж-клипса для труб гофрированных ПВХ | шт | 280
40 | Затягивание провода в проложенные трубы и металлические рукава первого одножильного или многожильного в общей оплетке, суммарное сечение: до 6 мм2 | м | 50 (50 / 100)*100
41 | Кабель силовой ВВГнг 3х1,5 | мп | 50
42 | Затягивание провода в проложенные трубы и металлические рукава первого одножильного или многожильного в общей оплетке, суммарное сечение: до 16 мм2 | м | 25 ((15+10) / 100)*100
43 | Кабель силовой ВВГнг 3х2,5 | мп | 15
44 | Кабель силовой ВВГнг 5х2,5 | мп | 10
45 | Затягивание провода в проложенные трубы и металлические рукава первого одножильного или многожильного в общей оплетке, суммарное сечение: до 35 мм2 | м | 15 (15 / 100)*100
46 | Кабель силовой ВВГнг 5х6 | мп | 15
47 | Светильник потолочный или настенный с креплением винтами или болтами для помещений: с тяжелыми условиями среды, уплотненный | шт | 12 (12 / 100)*100
48 | Светильник настенный LED влагозащищенный IP65 20Вт | шт | 12
49 | Автомат одно-, двух-, трехполюсный, устанавливаемый на конструкции: на стене или колонне, на ток до 25 А | шт | 4
50 | Выключатель автоматический 16А | шт | 4
51 | Автомат одно-, двух-, трехполюсный, устанавливаемый на конструкции: на стене или колонне, на ток до 100 А | шт | 3 2+1
52 | Выключатель автоматический 20А трёхполюсный | шт | 2
53 | Выключатель автоматический 32А трёхполюсный | шт | 1
54 | Шкаф (пульт) управления навесной, высота, ширина и глубина: до 600х600х350 мм | шт | 1
55 | Щит распределительный влагозащищенный IP65 (не менее 326*96*256) | шт | 1
56 | Коробка распределительная настенная на кабеле с пластмассовой оболочкой | коробка | 12
57 | Коробка распределительная 100*100*50 IP55 | шт | 12
Составил: Ведущий инженер отдела капитального ремонта____________________________ И.Е. Камардинова
[должность, подпись (инициалы, фамилия)]