## ЛСР 13 граф
СОГЛАСОВАНО: | [8 empty] | УТВЕРЖДАЮ:
И.о. директора ГБПОУ СО "Красноуфимский
педагогический колледж" Ю.В. Грязнова
________________ | [8 empty] | ________________
" _____ " ________________ 2020 г. | [8 empty] | "______ " _______________2020 г.
ГБПОУ СО "Красноуфимский педагогический колледж"
(наименование стройки)
ЛОКАЛЬНЫЙ СМЕТНЫЙ РАСЧЕТ №
(локальная смета)
Ремонт системы отопления в здании общежития №1, расположенного по адресу: г. Красноуфимск, ул. Советская, д. 54.
(наименование работ и затрат, наименование объекта)
Основание:
|  | Сметная стоимость строительных работ _______________________________________________________________________________________________ |  | ___________________________1433,836 |  | тыс. руб.
|  | Средства на оплату труда _______________________________________________________________________________________________ |  | ___________________________18,857 |  | тыс. руб.
|  | Сметная трудоемкость _______________________________________________________________________________________________ |  | _______________________________________________________________________________________________1511,45 |  | чел.час
Составлен(а) в текущих (прогнозных) ценах по состоянию на ______________
№ пп | Обоснование | Наименование | Ед. изм. | Кол. | Стоимость единицы, руб. |  |  |  | Общая стоимость, руб.
[5 empty] | Всего | В том числе |  |  | Всего | В том числе
[6 empty] | Осн.З/п | Эк.Маш. | З/пМех |  | Осн.З/п | Эк.Маш. | З/пМех
1 | 2 | 3 | 4 | 5 | 6 | 7 | 8 | 9 | 10 | 11 | 12 | 13
Раздел 1.
1 | ТЕРр65-19-1 Приказ Минстроя России от 13.03.15 №171/пр | Демонтаж: радиаторов весом до 80 кг ИНДЕКС К ПОЗИЦИИ(справочно): 1 СМР=7,424 НР (1009 руб.): 74% от ФОТ (1364 руб.) СП (682 руб.): 50% от ФОТ (1364 руб.) | 100 шт. | 1.08 | 1310.17 | 1219.9 | 90.27 | 42.63 | 1415 | 1318 | 97 | 46
2 | ТЕР18-03-001-01 Приказ Минстроя России от 13.03.15 №171/пр | Установка радиаторов: чугунных (108 шт х 7 секц. х 0,175 кВт =132,3 ) 2 679,42 = 23 624,42 - 100 x 209,45 ИНДЕКС К ПОЗИЦИИ(справочно): 1 СМР=7,424 НР (1774 руб.): 128%*0.9 от ФОТ (1540 руб.) СП (1086 руб.): 83%*0.85 от ФОТ (1540 руб.) | 100 кВт радиаторов и конвекторов | 1.323 | 2679.42 | 956.09 | 487.05 | 51.76 | 3545 | 1265 | 644 | 68
3 | Цена поставщика | МС-140-500 радиатор чугунный (1 секция) 720/1,2/7,424*1,02*1,003 ИНДЕКС К ПОЗИЦИИ(справочно): 1 СМР=7,424 | шт. | 756 | 82.68 |  |  |  | 62506
4 | ТЕРр65-15-1 Приказ Минстроя России от 13.03.15 №171/пр | Смена отдельных участков трубопроводов с заготовкой труб в построечных условиях диаметром: до 20 мм ИНДЕКС К ПОЗИЦИИ(справочно): 1 СМР=7,424 НР (7175 руб.): 103% от ФОТ (6966 руб.) СП (4180 руб.): 60% от ФОТ (6966 руб.) | 100 м трубопровода | 6.24 | 2920.48 | 1114.46 | 61.11 | 1.9 | 18224 | 6954 | 381 | 12
5 | ТЕРр65-15-3 Приказ Минстроя России от 13.03.15 №171/пр | Смена отдельных участков трубопроводов с заготовкой труб в построечных условиях диаметром: до 50 мм ИНДЕКС К ПОЗИЦИИ(справочно): 1 СМР=7,424 НР (4613 руб.): 103% от ФОТ (4479 руб.) СП (2687 руб.): 60% от ФОТ (4479 руб.) | 100 м трубопровода | 3.22 | 6090.33 | 1385.28 | 196.2 | 5.71 | 19611 | 4461 | 632 | 18
6 | ТССЦ-302-0031 Приказ Минстроя России от 13.03.15 №171/пр | Краны шаровые BUGATTI для воды и пара стандартные ВВ с размером резьбы 3/4 ИНДЕКС К ПОЗИЦИИ(справочно): 1 СМР=7,424 | шт. | 54 | 43.56 |  |  |  | 2352
7 | ТССЦ-301-1224 Приказ Минстроя России от 13.03.15 №171/пр | Крепления для трубопроводов: кронштейны, планки, хомуты ИНДЕКС К ПОЗИЦИИ(справочно): 1 СМР=7,424 | кг | 52 | 17.02 |  |  |  | 885
8 | ТЕР18-07-001-05 Приказ Минстроя России от 13.03.15 №171/пр | Установка кранов воздушных ИНДЕКС К ПОЗИЦИИ(справочно): 1 СМР=7,424 НР (248 руб.): 128%*0.9 от ФОТ (215 руб.) СП (152 руб.): 83%*0.85 от ФОТ (215 руб.) | 1 компл. | 108 | 15.29 | 1.73 |  |  | 1651 | 187
9 | ТЕР16-05-001-02 Приказ Минстроя России от 13.03.15 №171/пр | Установка вентилей, задвижек, затворов, клапанов обратных, кранов проходных на трубопроводах из стальных труб диаметром: до 50 мм ИНДЕКС К ПОЗИЦИИ(справочно): 1 СМР=7,424 НР (199 руб.): 128%*0.9 от ФОТ (173 руб.) СП (122 руб.): 83%*0.85 от ФОТ (173 руб.) | 1 шт. | 8 | 138.58 | 18.79 | 5.32 |  | 1109 | 150 | 43
10 | ТССЦ-302-1175 Приказ Минстроя России от 13.03.15 №171/пр | Задвижки параллельные фланцевые с выдвижным шпинделем для воды и пара давлением 1 Мпа (10 кгс/см2) 30ч6бр диаметром 50 мм ИНДЕКС К ПОЗИЦИИ(справочно): 1 СМР=7,424 | шт. | 8 | 297.5 |  |  |  | 2380
11 | ТЕР15-04-030-03 Приказ Минстроя России от 13.03.15 №171/пр | Масляная окраска металлических поверхностей: стальных балок, труб диаметром более 50 мм и т.п., количество окрасок 2 ИНДЕКС К ПОЗИЦИИ(справочно): 1 СМР=7,424 НР (447 руб.): 105%*0.9 от ФОТ (473 руб.) СП (221 руб.): 55%*0.85 от ФОТ (473 руб.) | 100 м2 окрашиваемой поверхности | 0.8112 | 1003.82 | 506.56 | 3.68 | 0.19 | 814 | 411 | 3
12 | ТЕР15-04-030-04 Приказ Минстроя России от 13.03.15 №171/пр | Масляная окраска металлических поверхностей: решеток, переплетов, труб диаметром менее 50 мм и т.п., количество окрасок 2 ИНДЕКС К ПОЗИЦИИ(справочно): 1 СМР=7,424 НР (806 руб.): 105%*0.9 от ФОТ (853 руб.) СП (399 руб.): 55%*0.85 от ФОТ (853 руб.) | 100 м2 окрашиваемой поверхности | 0.8372 | 1384.09 | 886.83 | 3.68 | 0.19 | 1159 | 742 | 3
13 | ТЕРр62-33-2 Приказ Минстроя России от 13.03.15 №171/пр | Окраска масляными составами ранее окрашенных поверхностей радиаторов и ребристых труб отопления: за 2 раза ИНДЕКС К ПОЗИЦИИ(справочно): 1 СМР=7,424 НР (1248 руб.): 80% от ФОТ (1560 руб.) СП (780 руб.): 50% от ФОТ (1560 руб.) | 100 м2 окрашиваемой поверхности | 1.9202 | 1389.71 | 812.38 | 1.09 |  | 2669 | 1560 | 2
14 | ТЕР26-01-054-01 Приказ Минстроя России от 13.03.15 №171/пр | Обертывание поверхности изоляции рулонными материалами насухо с проклейкой швов 1 007,75 = 1 719,37 - 0,115 x 6 188,00 ИНДЕКС К ПОЗИЦИИ(справочно): 1 СМР=7,424 НР (1112 руб.): 100%*0.9 от ФОТ (1235 руб.) СП (735 руб.): 70%*0.85 от ФОТ (1235 руб.) | 100 м2 поверхности покрытия изоляции | 2.76 | 1007.75 | 389.2 | 64.1 |  | 2781 | 1074 | 177
15 | ТССЦ-104-0039 Приказ Минстроя России от 13.03.15 №171/пр | Фольга алюминиевая дублированная фольгоизолом ИНДЕКС К ПОЗИЦИИ(справочно): 1 СМР=7,424 | 10 м2 | 31.74 | 272.87 |  |  |  | 8661
16 | ТССЦпг-01-01-01-041 Приказ Минстроя России от 13.03.15 №171/пр | Погрузочные работы при автомобильных перевозках: мусора строительного с погрузкой вручную ИНДЕКС К ПОЗИЦИИ(справочно): 1 СМР=7,424 НР 0% от ФОТ СП 0% от ФОТ | 1 т груза | 12 | 51.74 |  | 51.74 |  | 621 |  | 621
17 | ТССЦпг-03-21-01-005 Приказ Минстроя России от 13.03.15 №171/пр | Перевозка грузов автомобилями-самосвалами грузоподъемностью 10 т, работающих вне карьера, на расстояние: до 5 км I класс груза ИНДЕКС К ПОЗИЦИИ(справочно): 1 СМР=7,424 НР 0% от ФОТ СП 0% от ФОТ | 1 т груза | 12 | 8.19 |  | 8.19 |  | 98 |  | 98
Итого прямые затраты по смете в базисных ценах | [8 empty] | 130481 | 18122 | 2701 | 144
Итого прямые затраты по смете с учетом коэффициентов к итогам | [8 empty] | 131273 | 18696 | 2919 | 161
В том числе, справочно:
ОЗП=1,15; ЭМ=1,25; ЗПМ=1,25; ТЗ=1,15; ТЗМ=1,25 (Поз. 2-3, 8-12, 14-15) | [8 empty] | 792 | 574 | 218 | 17
Накладные расходы | [8 empty] | 18630
В том числе, справочно:
74% ФОТ (от 1364) (Поз. 1) | [8 empty] | 1009
80% ФОТ (от 1560) (Поз. 13) | [8 empty] | 1248
100%*0.9 ФОТ (от 1235) (Поз. 14-15) | [8 empty] | 1112
103% ФОТ (от 11445) (Поз. 4-7) | [8 empty] | 11788
105%*0.9 ФОТ (от 1326) (Поз. 11-12) | [8 empty] | 1253
128%*0.9 ФОТ (от 1927) (Поз. 2-3, 8-10) | [8 empty] | 2220
Сметная прибыль | [8 empty] | 11043
В том числе, справочно:
50% ФОТ (от 2924) (Поз. 1, 13) | [8 empty] | 1462
55%*0.85 ФОТ (от 1326) (Поз. 11-12) | [8 empty] | 620
60% ФОТ (от 11445) (Поз. 4-7) | [8 empty] | 6867
70%*0.85 ФОТ (от 1235) (Поз. 14-15) | [8 empty] | 735
83%*0.85 ФОТ (от 1927) (Поз. 2-3, 8-10) | [8 empty] | 1359
Итоги по смете:
Внутренние санитарно-технические работы: демонтаж и разборка (ремонтно-строительные) | [8 empty] | 3106
Сантехнические работы - внутренние (трубопроводы, водопровод, канализация, отопление, газоснабжение, вентиляция и кондиционирование воздуха) | [8 empty] | 75182
Внутренние санитарно-технические работы: смена труб, санитарно-технических приборов и другие работы (ремонтно-строительные) | [8 empty] | 59727
Отделочные работы | [8 empty] | 4021
Малярные работы (ремонтно-строительные) | [8 empty] | 4697
Теплоизоляционные работы | [8 empty] | 13494
Погрузо-разгрузочные работы | [8 empty] | 621
Перевозка грузов автотранспортом | [8 empty] | 98
Итого | [8 empty] | 160946
Всего с учетом " СМР=7,424" | [8 empty] | 1194863
Справочно, в базисных ценах:
Материалы | [8 empty] | 109658
Машины и механизмы | [8 empty] | 2919
ФОТ | [8 empty] | 18857
Накладные расходы | [8 empty] | 18630
Сметная прибыль | [8 empty] | 11043
НДС 20% | [8 empty] | 238973
ВСЕГО по смете | [8 empty] | 1433836
Составил: ___________________________Кузнецова Т.А.
(должность, подпись, расшифровка)
Проверил: ___________________________
(должность, подпись, расшифровка)