## ЛСР 02-01-01. замена оконных бл
Ведомость объёмов работ
№ п/п | № в ЛСР | Наименование работ | Ед. изм. | Кол-во | Ссылки на чертежи | Формула расчёта, расчёт объёмов работ и расхода материалов
1 | 2 | 3 | 4 | 5 | 6 | 7
Раздел 1. Демонтаж оконных проемов | [8 empty] | Раздел 1. Демонтаж оконных проемов
1 | 1 | Демонтаж оконных коробок: в каменных стенах с отбивкой штукатурки в откосах | шт | 57 |  |  | (57 / 100)*100 | 1
2 | 2 | Снятие подоконных досок: деревянных в каменных зданиях | м2 | 49.3017 |  |  | ((96,67*0,51) / 100)*100 | 1
3 | 3 | Демонтаж Устройство мелких покрытий (брандмауэры, парапеты, свесы и т.п.) из листовой оцинкованной стали | м2 | 24.1675 |  |  | ((96,67*0,25) / 100)*100 | 1
4 | 4 | Погрузка в автотранспортное средство: мусор строительный с погрузкой вручную | т | 8.1342 |  |  | 6,0762+0,73+96,67*0,25*0,007*7,85 | 1
5 | 5 | Перевозка грузов I класса автомобилями-самосвалами грузоподъемностью до 15 т по дорогам с усовершенствованным (асфальтобетонным, цементобетонным, железобетонным, обработанным органическим вяжущим) дорожным покрытием на расстояние 10 км | т | 8.1342 |  |  | 6,0762+0,73+96,67*0,25*0,007*7,85 | 1
6 | 6 | Единый тариф на услугу регионального оператора по обращению с твердыми коммунальными отходами Период действия тарифа с 01.01.2025 по 30.06.2025 г. УО | Тариф, руб./куб. м | 11.0591 |  |  | (6,0762+0,73)*1,6+96,67*0,25*0,007 | 1
Раздел 2. Монтаж | [8 empty] | Раздел 2. Монтаж
конструкция 1 | [9 empty] | конструкция 1
7 | 7 | Установка в жилых и общественных зданиях оконных блоков из ПВХ профилей: поворотных (откидных, поворотно-откидных) с площадью проема более 2 м2 трехстворчатых, в том числе при наличии створок глухого остекления | м2 | 186.12 |  |  | (((2,2*1,88)*45) / 100)*100 | 1
8 | 8 | Блок оконный из ПВХ-профилей, трехстворчатый, с поворотными створками, двухкамерным стеклопакетом толщиной 32 мм, площадь более 3,5 м2 | м2 | 186.12 |  |  |  | 1
9 | 9 | Устройство мелких покрытий (брандмауэры, парапеты, свесы и т.п.) из листовой оцинкованной стали | м2 | 21.15 |  |  | ((1,88*0,25*45) / 100)*100 | 1
10 | 10 | Установка подоконных досок из ПВХ: в панельных стенах | м | 84.6 |  |  | ((1,88*45) / 100)*100 | 1
11 | 11 | Доска подоконная из ПВХ, ширина 500 мм | м | 84.6 |  |  | 1,88*45 | 1
12 | 12 | Заглушки торцевые двусторонние к подоконной доске из ПВХ, цвет белый, размеры 40х480 мм | шт | 90 |  |  | ((45*2) / 10)*10 | 1
13 | 13 | Облицовка оконных и дверных откосов декоративным бумажно-слоистым пластиком или листами из синтетических материалов на клее | м2 | 144.13 |  |  | (144,13 / 100)*100 | 1
14 | 14 | Пластик бумажно-слоистый с декоративной стороной | м2 | 151.34 |  |  | (151,34 / 1000)*1000 | 1
15 | 15 | Установка уголков ПВХ на клее | м | 282.6 |  |  | (282,6 / 100)*100 | 1
16 | 16 | Уголки из ПВХ, размеры 35х35 мм | м | 282.6 |  |  | (282,6 / 10)*10 | 1
конструкция 2 | [9 empty] | конструкция 2
17 | 17 | Установка в жилых и общественных зданиях оконных блоков из ПВХ профилей: поворотных (откидных, поворотно-откидных) с площадью проема более 2 м2 трехстворчатых, в том числе при наличии створок глухого остекления | м2 | 16.544 |  |  | (((2,2*0,94)*8) / 100)*100 | 1
18 | 18 | Блок оконный из ПВХ-профилей, трехстворчатый, с поворотной створкой, однокамерным стеклопакетом толщиной 24 мм, площадь от 2,51 до 3 м2 | м2 | 16.544 |  |  | 2,2*0,94*8 | 1
19 | 19 | Устройство мелких покрытий (брандмауэры, парапеты, свесы и т.п.) из листовой оцинкованной стали | м2 | 1.88 |  |  | ((0,94*0,25*8) / 100)*100 | 1
20 | 20 | Установка подоконных досок из ПВХ: в панельных стенах | м | 7.52 |  |  | ((0,94*8) / 100)*100 | 1
21 | 21 | Доска подоконная из ПВХ, ширина 500 мм | м | 7.52 |  |  | 0,94*8 | 1
22 | 22 | Заглушки торцевые двусторонние к подоконной доске из ПВХ, цвет белый, размеры 40х480 мм | шт | 16 |  |  | ((8*2) / 10)*10 | 1
23 | 23 | Облицовка оконных и дверных откосов декоративным бумажно-слоистым пластиком или листами из синтетических материалов на клее | м2 | 21.79 |  |  | (21,79 / 100)*100 | 1
24 | 24 | Пластик бумажно-слоистый с декоративной стороной | м2 | 22.89 |  |  | (22,89 / 1000)*1000 | 1
25 | 25 | Установка уголков ПВХ на клее | м | 42.72 |  |  | (42,72 / 100)*100 | 1
26 | 26 | Уголки из ПВХ, размеры 35х35 мм | м | 42.72 |  |  | (42,72 / 10)*10 | 1
конструкция 3 | [9 empty] | конструкция 3
27 | 27 | Установка в жилых и общественных зданиях оконных блоков из ПВХ профилей: поворотных (откидных, поворотно-откидных) с площадью проема до 2 м2 трехстворчатых, в том числе при наличии створок глухого остекления | м2 | 1.265 |  |  | (((1,1*1,15)*1) / 100)*100 | 1
28 | 28 | Блок оконный из ПВХ-профиля двустворчатый, с глухой и поворотно-откидной створкой, однокамерным стеклопакетом толщиной 24 мм, площадь от 1,51 до 2 м2 | м2 | 1.265 |  |  |  | 1
29 | 29 | Устройство мелких покрытий (брандмауэры, парапеты, свесы и т.п.) из листовой оцинкованной стали | м2 | 0.2875 |  |  | ((1,15*0,25*1) / 100)*100 | 1
30 | 30 | Установка подоконных досок из ПВХ: в панельных стенах | м | 1.15 |  |  | ((1,15*1) / 100)*100 | 1
31 | 31 | Доска подоконная из ПВХ, ширина 500 мм | м | 1.15 |  |  |  | 1
32 | 32 | Заглушки торцевые двусторонние к подоконной доске из ПВХ, цвет белый, размеры 40х480 мм | шт | 2 |  |  | (2 / 10)*10 | 1
33 | 33 | Облицовка оконных и дверных откосов декоративным бумажно-слоистым пластиком или листами из синтетических материалов на клее | м2 | 1.71 |  |  | (1,71 / 100)*100 | 1
34 | 34 | Пластик бумажно-слоистый с декоративной стороной | м2 | 1.7955 |  |  | (1,7955 / 1000)*1000 | 1
35 | 35 | Установка уголков ПВХ на клее | м | 3.35 |  |  | (3,35 / 100)*100 | 1
36 | 36 | Уголки из ПВХ, размеры 35х35 мм | м | 3.35 |  |  | (3,35 / 10)*10 | 1
конструкция 4 | [9 empty] | конструкция 4
37 | 37 | Установка в жилых и общественных зданиях оконных блоков из ПВХ профилей: поворотных (откидных, поворотно-откидных) с площадью проема до 2 м2 трехстворчатых, в том числе при наличии створок глухого остекления | м2 | 1.595 |  |  | (((1,45*1,1)*1) / 100)*100 | 1
38 | 38 | Блок оконный из ПВХ-профиля двустворчатый, с глухой и поворотно-откидной створкой, однокамерным стеклопакетом толщиной 24 мм, площадь от 1,51 до 2 м2 | м2 | 1.595 |  |  |  | 1
39 | 39 | Устройство мелких покрытий (брандмауэры, парапеты, свесы и т.п.) из листовой оцинкованной стали | м2 | 0.275 |  |  | ((1,1*0,25*1) / 100)*100 | 1
40 | 40 | Установка подоконных досок из ПВХ: в панельных стенах | м | 1.1 |  |  | ((1,1*1) / 100)*100 | 1
41 | 41 | Доска подоконная из ПВХ, ширина 500 мм | м | 1.1 |  |  |  | 1
42 | 42 | Заглушки торцевые двусторонние к подоконной доске из ПВХ, цвет белый, размеры 40х480 мм | шт | 2 |  |  | (2 / 10)*10 | 1
43 | 43 | Облицовка оконных и дверных откосов декоративным бумажно-слоистым пластиком или листами из синтетических материалов на клее | м2 | 2.04 |  |  | (2,04 / 100)*100 | 1
44 | 44 | Пластик бумажно-слоистый с декоративной стороной | м2 | 2.142 |  |  | (2,142 / 1000)*1000 | 1
45 | 45 | Установка уголков ПВХ на клее | м | 4 |  |  | (4 / 100)*100 | 1
46 | 46 | Уголки из ПВХ, размеры 35х35 мм | м | 4 |  |  | (4 / 10)*10 | 1
конструкция 5 | [9 empty] | конструкция 5
47 | 47 | Установка в жилых и общественных зданиях оконных блоков из ПВХ профилей: поворотных (откидных, поворотно-откидных) с площадью проема более 2 м2 трехстворчатых, в том числе при наличии створок глухого остекления | м2 | 2.03 |  |  | (((1,45*1,4)*1) / 100)*100 | 1
48 | 48 | Блок оконный из ПВХ-профиля двустворчатый, с глухой и поворотно-откидной створкой, однокамерным стеклопакетом толщиной 24 мм, площадь от 1,51 до 2 м2 | м2 | 2.03 |  |  |  | 1
49 | 49 | Устройство мелких покрытий (брандмауэры, парапеты, свесы и т.п.) из листовой оцинкованной стали | м2 | 0.35 |  |  | ((1,4*0,25*1) / 100)*100 | 1
50 | 50 | Установка подоконных досок из ПВХ: в панельных стенах | м | 1.4 |  |  | ((1,4*1) / 100)*100 | 1
51 | 51 | Доска подоконная из ПВХ, ширина 500 мм | м | 1.4 |  |  |  | 1
52 | 52 | Заглушки торцевые двусторонние к подоконной доске из ПВХ, цвет белый, размеры 40х480 мм | шт | 2 |  |  | (2 / 10)*10 | 1
53 | 53 | Облицовка оконных и дверных откосов декоративным бумажно-слоистым пластиком или листами из синтетических материалов на клее | м2 | 1.99 |  |  | (1,99 / 100)*100 | 1
54 | 54 | Пластик бумажно-слоистый с декоративной стороной | м2 | 2.0895 |  |  | (2,0895/1000)*1000 | 1
55 | 55 | Установка уголков ПВХ на клее | м | 4.3 |  |  | (4,3 / 100)*100 | 1
56 | 56 | Уголки из ПВХ, размеры 35х35 мм | м | 4.3 |  |  | (4,3 / 10)*10 | 1
конструкция 6 | [9 empty] | конструкция 6
57 | 57 | Установка в жилых и общественных зданиях оконных блоков из ПВХ профилей: поворотных (откидных, поворотно-откидных) с площадью проема до 2 м2 трехстворчатых, в том числе при наличии створок глухого остекления | м2 | 1.35 |  |  | (((1,5*0,9)*1) / 100)*100 | 1
58 | 58 | Блок оконный из ПВХ-профиля двустворчатый, глухой, с однокамерным стеклопакетом толщиной 24 мм, площадь от 1,01 до 1,5 м2 | м2 | 1.35 |  |  |  | 1
59 | 59 | Устройство мелких покрытий (брандмауэры, парапеты, свесы и т.п.) из листовой оцинкованной стали | м2 | 0.225 |  |  | ((0,9*0,25*1) / 100)*100 | 1
60 | 60 | Установка подоконных досок из ПВХ: в панельных стенах | м | 0.459 |  |  | ((0,9*0,51*1) / 100)*100 | 1
61 | 61 | Доска подоконная из ПВХ, ширина 500 мм | м | 0.9 |  |  |  | 1
62 | 62 | Заглушки торцевые двусторонние к подоконной доске из ПВХ, цвет белый, размеры 40х480 мм | шт | 2 |  |  | (2 / 10)*10 | 1
63 | 63 | Облицовка оконных и дверных откосов декоративным бумажно-слоистым пластиком или листами из синтетических материалов на клее | м2 | 1.99 |  |  | (1,99 / 100)*100 | 1
64 | 64 | Пластик бумажно-слоистый с декоративной стороной | м2 | 2.9 |  |  | (2,9 / 1000)*1000 | 1
65 | 65 | Установка уголков ПВХ на клее | м | 3.9 |  |  | (3,9 / 100)*100 | 1
66 | 66 | Уголки из ПВХ, размеры 35х35 мм | м | 3.9 |  |  | (3,9 / 10)*10 | 1
| Составил: |  |  | (Бритова Н.Е.) | [6 empty] | (Бритова Н.Е.)
[должность, подпись (инициалы, фамилия)]
| Проверил: |  |  | (.) | [7 empty] | (.)
[должность, подпись (инициалы, фамилия)]