## ЛСР 13 граф
СОГЛАСОВАНО: | [8 empty] | УТВЕРЖДАЮ:
И.о.Главного врача
ГАУЗ СО "ГБ г.Каменск-Уральский"
________________ | [8 empty] | ________________А.В.Зубов
" _____ " ________________ 2023 г. | [8 empty] | "______ " _______________2023 г.
ГАУЗ СО "ГБ Каменск-Уральский"
(наименование стройки)
ЛОКАЛЬНЫЙ СМЕТНЫЙ РАСЧЕТ № 02-01-01изм
(локальная смета)
| на | Капитальный ремонт системы противопожарной защиты корпуса №1 ГАУЗ СО "ГБ г. Каменск-Уральский" (единый недвижимый комплекс МУЗ "Городская больница №3, назначение: здравоохранение, в том числе: 2. Нежилое здание, строение. Кадастровый номер 66:45:0200275:498. Пристрой сердечно - сосудистого центра. Назначение: нежилое здание. Литер: А1) по адресу: Свердловская область, г. Каменск-Уральский, ул. Каменская 8,а (далее – Объект-1). система противопожарной защиты здания.
(наименование работ и затрат, наименование объекта)
Основание: Дефектная ведомость
|  | Сметная стоимость _______________________________________________________________________________________________ |  | ___________________________220929 |  | руб.
|  | строительных работ _______________________________________________________________________________________________ |  | _______________________________________________________________________________________________214 |  | руб.
|  | монтажных работ _______________________________________________________________________________________________ |  | _______________________________________________________________________________________________92569 |  | руб.
|  | оборудования _______________________________________________________________________________________________ |  | _______________________________________________________________________________________________128146 |  | руб.
|  | Средства на оплату труда _______________________________________________________________________________________________ |  | ___________________________23859 |  | руб.
|  | Сметная трудоемкость _______________________________________________________________________________________________ |  | _______________________________________________________________________________________________2543,05 |  | чел.час
Составлен(а) в текущих (прогнозных) ценах по состоянию на 1 квартал 2021г.
№ пп | Обоснование | Наименование | Ед. изм. | Кол. | Стоимость единицы, руб. |  |  |  | Общая стоимость, руб.
[5 empty] | Всего | В том числе |  |  | Всего | В том числе
[6 empty] | Осн.З/п | Эк.Маш. | З/пМех |  | Осн.З/п | Эк.Маш. | З/пМех
1 | 2 | 3 | 4 | 5 | 6 | 7 | 8 | 9 | 10 | 11 | 12 | 13
Раздел 1. Монтажные работы
1 | ФЕРм10-08-001-13 Приказ Минстроя России от 26.12.2019 №876/пр | Устройства промежуточные на количество лучей: 1 (С2000-К, С2000-КДЛ) НР (49 руб.): 80% от ФОТ (61 руб.) СП (37 руб.): 60% от ФОТ (61 руб.) | шт | 5 4+1 | 15.69 | 12.25 |  |  | 78 | 61
2 О | ФССЦ-61.2.07.03-0021 Приказ Минстроя России от 26.12.2019 №876/пр | Клавиатура, тип С2000-К | шт | 1 | 263.47 |  |  |  | 263
3 О | ФССЦ-61.2.07.04-0002 Приказ Минстроя России от 26.12.2019 №876/пр | Контроллер двухпроводной линии связи, марка "С2000-КДЛ" | шт | 4 | 175.63 |  |  |  | 703
4 | ФЕРм10-08-001-03 Приказ Минстроя России от 26.12.2019 №876/пр | Приборы ПС приемно-контрольные, пусковые, концентратор: блок линейный (С2000-СП1, С2000-КПБ) НР (13 руб.): 80% от ФОТ (16 руб.) СП (10 руб.): 60% от ФОТ (16 руб.) | 10 лучей | 0,3 (2+1) / 10 | 66.18 | 53.57 |  |  | 20 | 16
5 О | ФССЦ-61.2.07.02-0079 Приказ Минстроя России от 26.12.2019 №876/пр | Блок сигнально-пусковой (релейный блок), тип С2000-СП1 | шт | 1 | 153.02 |  |  |  | 153
6 О | ФССЦ-61.2.07.02-0034 Приказ Минстроя России от 26.12.2019 №876/пр | Блок контрольно-пусковой, марка "С2000-КПБ" | шт | 2 | 243.85 |  |  |  | 488
7 | ФЕРм10-08-002-03 Приказ Минстроя России от 26.12.2019 №876/пр | Извещатель ПС автоматический: тепловой, дымовой, световой во взрывозащищенном исполнении НР (190 руб.): 80% от ФОТ (238 руб.) СП (143 руб.): 60% от ФОТ (238 руб.) | шт | 12 | 23.03 | 19.86 |  |  | 276 | 238
8 О | ФССЦ-61.2.02.03-1000 Приказ Минстроя России от 26.12.2019 №876/пр | Извещатели пожарные ручные ИПР 513-3А электроконтактные адресные для линии связи от контроллера С2000-КДЛ | шт | 12 | 145.42 |  |  |  | 1745
9 | ФЕРм10-08-002-02 Приказ Минстроя России от 26.12.2019 №876/пр | Извещатели ПС автоматические дымовой, фотоэлектрический, радиоизотопный, световой в нормальном исполнении НР (4900 руб.): 80% от ФОТ (6125 руб.) СП (3675 руб.): 60% от ФОТ (6125 руб.) | шт | 379 | 19.24 | 16.16 |  |  | 7292 | 6125
10 О | ФССЦ-61.2.02.01-1004 Приказ Минстроя России от 26.12.2019 №876/пр | Извещатели пожарные дымовые ДИП-34А (ИП 212-34А) оптико-электронные адресно-аналоговые в комплекте с базой (розеткой) (42 шт-запас) | шт | 421 | 116.52 |  |  |  | 49055
11 | ФЕРм08-03-593-10 Приказ Минстроя России от 26.12.2019 №876/пр | Световые настенные указатели НР (485 руб.): 95% от ФОТ (510 руб.) СП (332 руб.): 65% от ФОТ (510 руб.) | 100 шт | 0,65 (35+30) / 100 | 1335.94 | 779.32 | 36.22 | 5.02 | 868 | 507 | 24 | 3
12 О | ФССЦ-61.2.04.07-0010 Приказ Минстроя России от 26.12.2019 №876/пр | Оповещатель охранно-пожарный световой со встроенным источником резервного питания | шт | 35 | 113.97 |  |  |  | 3989
13 О | ФССЦ-61.2.04.07-0010 Приказ Минстроя России от 26.12.2019 №876/пр | Оповещатель охранно-пожарный световой со встроенным источником резервного питания (стрелка) | шт | 30 | 113.97 |  |  |  | 3419
14 | ФЕРм08-03-526-01 Приказ Минстроя России от 26.12.2019 №876/пр | Выключатели установочные автоматические (автоматы) или неавтоматические. Автомат одно-, двух-, трехполюсный, устанавливаемый на конструкции на стене или колонне, на ток, А, до: 25 НР (48 руб.): 95% от ФОТ (51 руб.) СП (33 руб.): 65% от ФОТ (51 руб.) | шт | 4 | 33.65 | 12.74 | 0.87 |  | 135 | 51 | 3
15 О | Цена поставщика | Автомат с коробкой ПЗ=146/1,2/4,4*1,012*1,03 | шт | 4 | 28,82 146/1,2/4,4*1,012*1,03 |  |  |  | 115
16 | ФЕРм10-02-016-06 Приказ Минстроя России от 26.12.2019 №876/пр | Отдельно устанавливаемый преобразователь или блок питания НР (343 руб.): 80% от ФОТ (429 руб.) СП (257 руб.): 60% от ФОТ (429 руб.) | шт | 4 2+2 | 187.3 | 103.14 | 36 | 4.02 | 749 | 413 | 144 | 16
17 О | ФССЦ-62.4.02.02-0047 Приказ Минстроя России от 26.12.2019 №876/пр | Источник резервного питания, марка: "РИП 24" исп. 06 | шт | 2 | 1046.03 |  |  |  | 2092
18 О | Цена поставщика | Рип-24 ( исп. 11) ПЗ=5234,37/1,2/4,4*1,012*1,03 | шт | 2 | 1033,35 5234,37/1,2/4,4*1,012*1,03 |  |  |  | 2067
19 | ФЕРм08-01-121-01 Приказ Минстроя России от 26.12.2019 №876/пр | Аккумулятор НР (188 руб.): 95% от ФОТ (198 руб.) СП (129 руб.): 65% от ФОТ (198 руб.) | шт | 10 2+2+2+4 | 40.47 | 19.82 |  |  | 405 | 198
20 О | ФССЦ-62.4.01.01-0007 Приказ Минстроя России от 26.12.2019 №876/пр | Батарея аккумуляторная необслуживаемая, номинальным напряжением 12 В, емкость 26 А/ч | шт | 2 | 331.13 |  |  |  | 662
21 О | ФССЦ-62.4.01.01-0009 Приказ Минстроя России от 26.12.2019 №876/пр | Батарея аккумуляторная необслуживаемая, номинальным напряжением 12 В, емкость 40 А/ч | шт | 2 | 554.98 |  |  |  | 1110
22 О | Цена поставщика | АКБ 45а/ч ПЗ=15180/1,2/4,4*1,012*1,03 | шт | 2 | 2996,79 15180/1,2/4,4*1,012*1,03 |  |  |  | 5994
23 О | ФССЦ-62.4.01.01-0004 Приказ Минстроя России от 26.12.2019 №876/пр | Батарея аккумуляторная необслуживаемая, номинальным напряжением 12 В, емкость 7 А/ч | шт | 4 | 77.5 |  |  |  | 310
24 | ФЕРм10-04-066-04 Приказ Минстроя России от 26.12.2019 №876/пр | Коробка кабельная соединительная или разветвительная (УК/ВК) НР (251 руб.): 92% от ФОТ (273 руб.) СП (177 руб.): 65% от ФОТ (273 руб.) | шт | 8 | 42.07 | 34.12 |  |  | 337 | 273
25 О | ФССЦ-61.2.07.11-0182 Приказ Минстроя России от 26.12.2019 №876/пр | Устройства коммутационные, 2 сигнальных линий, реле выхода 2,25 мА | шт | 8 | 53.99 |  |  |  | 432
26 | ФЕРм11-04-008-02 Приказ Минстроя России от 26.12.2019 №876/пр | Съемные и выдвижные блоки (модули, ячейки, ТЭЗ), масса: до 10 кг (Универсальный усилитель 360ВТ RA -8236; Автоматический блок цифровых сообщений VF-8160) НР (33 руб.): 92% от ФОТ (36 руб.) СП (23 руб.): 65% от ФОТ (36 руб.) | шт | 2 1+1 | 18.82 | 17.8 | 0.66 | 0.12 | 38 | 36 | 1
27 О | Цена поставщика | Универсальный усилитель 360ВТ RA -8236 ПЗ=95364,9/1,2/4,4*1,012*1,03 | шт | 1 | 18826,62 95364,9/1,2/4,4*1,012*1,03 |  |  |  | 18827
28 О | Цена поставщика | Автоматический блок цифровых сообщений VF-8160 ПЗ=44229/1,2/4,4*1,012*1,03 | шт | 1 | 8731,54 44229/1,2/4,4*1,012*1,03 |  |  |  | 8732
29 | ФЕРм11-04-002-01 Приказ Минстроя России от 26.12.2019 №876/пр | Аппарат настольный, масса: до 0,015 т (Микорофонная консоль) НР (10 руб.): 92% от ФОТ (11 руб.) СП (7 руб.): 65% от ФОТ (11 руб.) | шт | 1 | 19.48 | 8.79 | 10.51 | 1.86 | 19 | 9 | 10 | 2
30 О | Цена поставщика | Микрофонная консоль RM -8064 ПЗ=38916/1,2/4,4*1,012*1,03 | шт | 1 | 7682,67 38916/1,2/4,4*1,012*1,03 |  |  |  | 7683
31 | ФЕРм10-04-101-07 Приказ Минстроя России от 26.12.2019 №876/пр | Громкоговоритель или звуковая колонка в помещении НР (650 руб.): 92% от ФОТ (707 руб.) СП (460 руб.): 65% от ФОТ (707 руб.) | шт | 39 14+25 | 30.77 | 18.14 |  |  | 1200 | 707
32 О | ФССЦ-61.3.02.01-0005 Приказ Минстроя России от 26.12.2019 №876/пр | Громкоговоритель: настенный 5 Вт АС-2-3 | шт | 14 | 131.4 |  |  |  | 1840
33 О | ФССЦ-61.3.02.02-0004 Приказ Минстроя России от 26.12.2019 №876/пр | Громкоговоритель: потолочный 5 Вт MS-05 | шт | 25 | 185.43 |  |  |  | 4636
34 | ФЕРм08-03-573-01 Приказ Минстроя России от 26.12.2019 №876/пр | Пульт управления напольный, высота до 1200 мм, глубина и ширина по фронту: до 700х600 мм НР (28 руб.): 95% от ФОТ (29 руб.) СП (19 руб.): 65% от ФОТ (29 руб.) | шт | 1 | 99.53 | 20.44 | 73.26 | 8.54 | 100 | 20 | 73 | 9
35 | ФССЦ-08.3.07.01-0076 Приказ Минстроя России от 26.12.2019 №876/пр | Прокат полосовой, горячекатаный, марка стали Ст3сп, ширина 50-200 мм, толщина 4-5 мм | т | -0,0003 -Ф1.р1 | 5000 |  |  |  | -2
36 О | Цена поставщика | Шкаф для оборудования R-186RR ПЗ=38329,5/1,2/4,4*1,012*1,03 | шт | 1 | 7566,88 38329,5/1,2/4,4*1,012*1,03 |  |  |  | 7567
37 | Цена поставщика | СС-04 Комплект ( 4 ножки ) для шкафа RR МАТ=891,25/1,2/8,95*1,02*1,003 | шт | 1 | 84,9 891,25/1,2/8,95*1,02*1,003 |  |  |  | 85
38 | ФЕРм08-03-591-08 Приказ Минстроя России от 26.12.2019 №876/пр | Розетка штепсельная: неутопленного типа при открытой проводке НР (3 руб.): 95% от ФОТ (3 руб.) СП (2 руб.): 65% от ФОТ (3 руб.) | 100 шт | 0.01 | 454.03 | 342.84 | 4.77 | 0.64 | 5 | 3
39 | Цена поставщика | Блок розеток 220В 10А МАТ=6767,75/1,2/8,95*1,02*1,003 | шт | 1 | 644,68 6767,75/1,2/8,95*1,02*1,003 |  |  |  | 645
40 | ФЕРм08-02-390-02 Приказ Минстроя РФ от 30.01.14 №31/пр | Короба пластмассовые: шириной до 63 мм НР (63 руб.): 95% от ФОТ (66 руб.) СП (43 руб.): 65% от ФОТ (66 руб.) | 100 м | 0,38 38 / 100 | 280.08 | 174.89 | 35.26 | 0.14 | 106 | 66 | 13
41 О | ФССЦ-20.2.05.04-0030 Приказ Минстроя России от 26.12.2019 №876/пр | Кабель-канал (короб) 60х40 мм | м | 38 | 6.8 |  |  |  | 258
42 | ФЕРм08-02-390-01 Приказ Минстроя России от 26.12.2019 №876/пр | Короба пластмассовые: шириной до 40 мм НР (3814 руб.): 95% от ФОТ (4015 руб.) СП (2610 руб.): 65% от ФОТ (4015 руб.) | 100 м | 25,89 (288+2301) / 100 | 206.76 | 154.92 | 0.31 | 0.14 | 5353 | 4011 | 8 | 4
43 О | ФССЦ-20.2.05.04-0028 Приказ Минстроя России от 26.12.2019 №876/пр | Кабель-канал (короб) 40x25 мм | м | 288 | 3.3 |  |  |  | 950
44 О | ФССЦ-20.2.05.04-0025 Приказ Минстроя России от 26.12.2019 №876/пр | Кабель-канал (короб) 25x16 мм | м | 2301 | 1.71 |  |  |  | 3935
45 | ФЕРм08-02-399-01 Приказ Минстроя России от 26.12.2019 №876/пр | Провод в коробах, сечение, мм2, до: 6 НР (668 руб.): 95% от ФОТ (703 руб.) СП (457 руб.): 65% от ФОТ (703 руб.) | 100 м | 26,27 (38+288+2301) / 100 | 38.59 | 26.51 | 1.81 | 0.26 | 1014 | 696 | 48 | 7
46 | ФЕРм08-02-413-01 Приказ Минстроя России от 26.12.2019 №876/пр | Прокладка резинобитумных трубок с затягивание проводов, количество проводов: до 2, сечение провода до 6 мм2 НР (404 руб.): 95% от ФОТ (425 руб.) СП (276 руб.): 65% от ФОТ (425 руб.) | 100 м | 2,72 272 / 100 | 249.01 | 151.9 | 32.6 | 4.52 | 677 | 413 | 89 | 12
47 О | ФССЦ-24.3.01.02-0002 Приказ Минстроя России от 26.12.2019 №876/пр | Трубы гибкие гофрированные из самозатухающего ПВХ легкие с протяжкой, диаметр 25 мм | м | 272 | 3.43 |  |  |  | 933
48 | ФЕРм08-02-401-01 Приказ Минстроя России от 26.12.2019 №876/пр | Кабель трех-пятижильный сечением жилы до 16 мм2 с креплением накладными скобами, полосками с установкой ответвительных коробок НР (4548 руб.): 95% от ФОТ (4787 руб.) СП (3112 руб.): 65% от ФОТ (4787 руб.) | 100 м | 12,18 (620+3425+72-2627-272) / 100 | 630.11 | 388.03 | 52.26 | 5.02 | 7675 | 4726 | 637 | 61
49 | Цена поставщика | Кабель КСРВ нг ( А )-FRLSLTx 1х2х0,5 МАТ=21758/1,2/1000/8,95*1,02*1,003 | м | 620 | 2,07 21758/1,2/1000/8,95*1,02*1,003 |  |  |  | 1283
50 | Цена поставщика | Кабель КСРВ нг ( А )-FRLSLTx 1х 2 х0,97 МАТ=69393,3/1,2/1000/8,95*1,02*1,003 | м | 3425 | 6,61 69393,3/1,2/1000/8,95*1,02*1,003 |  |  |  | 22639
51 | Цена поставщика | Кабель КПРВГнг (А) FRLSLTx 1х3х1,5 МАТ=62000/1,2/1000/8,95*1,02*1,003 | м | 72 | 5,91 62000/1,2/1000/8,95*1,02*1,003 |  |  |  | 426
52 О | ФССЦ-20.5.02.10-0011 Приказ Минстроя России от 26.12.2019 №876/пр | Коробка распределительная УК-2П | шт | 34 | 5.54 |  |  |  | 188
53 | ФЕР46-03-013-47 Приказ Минстроя России от 26.12.2019 №876/пр | Сверление горизонтальных отверстий в бетонных конструкциях стен перфоратором глубиной 200 мм диаметром: свыше 25 мм до 32 мм НР (82 руб.): 110%*0,9 от ФОТ (83 руб.) СП (49 руб.): 70%*0,85 от ФОТ (83 руб.) | 100 отверстий | 1,2 120 / 100 | 69.43 | 69.43 |  |  | 83 | 83
54 | Цена поставщика | Лампа аварийного освещения МАТ=723/1,2/8,95*1,02*1,003 | шт | 1 | 68,87 723/1,2/8,95*1,02*1,003 |  |  |  | 69
Демонтажные работы
55 | ФЕРм10-08-001-04 Приказ Минстроя России от 26.12.2019 №876/пр | Прибор ПС на 4 луча (ПЗ=0,3 (ОЗП=0,3; ЭМ=0,3 к расх.; ЗПМ=0,3; МАТ=0 к расх.; ТЗ=0,3; ТЗМ=0,3)) НР (98 руб.): 80% от ФОТ (123 руб.) СП (74 руб.): 60% от ФОТ (123 руб.) | шт | 12 | 10.25 | 10.25 |  |  | 123 | 123
56 | ФЕРм10-08-002-02 Приказ Минстроя России от 26.12.2019 №876/пр | Извещатели ПС автоматические дымовой, фотоэлектрический, радиоизотопный, световой в нормальном исполнении (ПЗ=0,3 (ОЗП=0,3; ЭМ=0,3 к расх.; ЗПМ=0,3; МАТ=0 к расх.; ТЗ=0,3; ТЗМ=0,3)) НР (1571 руб.): 80% от ФОТ (1964 руб.) СП (1178 руб.): 60% от ФОТ (1964 руб.) | шт | 405 | 4.85 | 4.85 |  |  | 1964 | 1964
57 | ФЕРм08-03-593-10 Приказ Минстроя России от 26.12.2019 №876/пр | Световые настенные указатели (ПЗ=0,3 (ОЗП=0,3; ЭМ=0,3 к расх.; ЗПМ=0,3; МАТ=0 к расх.; ТЗ=0,3; ТЗМ=0,3)) НР (79 руб.): 95% от ФОТ (83 руб.) СП (54 руб.): 65% от ФОТ (83 руб.) | 100 шт | 0,35 35 / 100 | 244.66 | 233.8 | 10.86 | 1.51 | 86 | 82 | 4 | 1
58 | ФЕРм10-04-101-07 Приказ Минстроя России от 26.12.2019 №876/пр | Громкоговоритель или звуковая колонка в помещении (ПЗ=0,3 (ОЗП=0,3; ЭМ=0,3 к расх.; ЗПМ=0,3; МАТ=0 к расх.; ТЗ=0,3; ТЗМ=0,3)) НР (180 руб.): 92% от ФОТ (196 руб.) СП (127 руб.): 65% от ФОТ (196 руб.) | шт | 36 | 5.44 | 5.44 |  |  | 196 | 196
59 | ФЕРм08-02-390-01 Приказ Минстроя России от 26.12.2019 №876/пр | Короба пластмассовые: шириной до 40 мм (ПЗ=0,3 (ОЗП=0,3; ЭМ=0,3 к расх.; ЗПМ=0,3; МАТ=0 к расх.; ТЗ=0,3; ТЗМ=0,3)) НР (309 руб.): 95% от ФОТ (325 руб.) СП (211 руб.): 65% от ФОТ (325 руб.) | 100 м | 6.99 | 46.57 | 46.48 | 0.09 | 0.04 | 326 | 325 | 1
60 | ФЕРр67-3-1 Приказ Минстроя России от 26.12.2019 №876/пр | Демонтаж кабеля НР (2042 руб.): 85% от ФОТ (2402 руб.) СП (1561 руб.): 65% от ФОТ (2402 руб.) | 100 м | 31,89 3189 / 100 | 75.5 | 75.19 | 0.31 | 0.14 | 2408 | 2398 | 10 | 4
Итого прямые затраты по смете в базисных ценах | [8 empty] | 184824 | 23740 | 1065 | 119
Накладные расходы | [8 empty] | 21049
В том числе, справочно:
80% ФОТ (от 8956) (Поз. 1, 4, 7, 9, 16, 55-56) | [8 empty] | 7165
85% ФОТ (от 2402) (Поз. 60) | [8 empty] | 2042
92% ФОТ (от 1223) (Поз. 24, 26, 29, 31, 58) | [8 empty] | 1125
95% ФОТ (от 11195) (Поз. 11, 14, 19, 34-35, 38, 40, 42, 45-46, 48, 57, 59) | [8 empty] | 10635
110%*0,9 ФОТ (от 83) (Поз. 53) | [8 empty] | 82
Сметная прибыль | [8 empty] | 15056
В том числе, справочно:
60% ФОТ (от 8956) (Поз. 1, 4, 7, 9, 16, 55-56) | [8 empty] | 5374
65% ФОТ (от 14820) (Поз. 11, 14, 19, 34-35, 38, 40, 42, 45-46, 48, 57, 59, 24, 26, 29, 31, 58, 60) | [8 empty] | 9633
70%*0,85 ФОТ (от 83) (Поз. 53) | [8 empty] | 49
Итоги по смете:
Итого Строительные работы | [8 empty] | 214
Итого Монтажные работы | [8 empty] | 92569
Итого Оборудование | [8 empty] | 128146
Итого | [8 empty] | 220929
В том числе:
Материалы | [8 empty] | 31873
Машины и механизмы | [8 empty] | 1065
ФОТ | [8 empty] | 23859
Оборудование | [8 empty] | 128146
Накладные расходы | [8 empty] | 21049
Сметная прибыль | [8 empty] | 15056
НДС 20% | [8 empty] | 44185.8
ВСЕГО по смете | [8 empty] | 220929