## ЛСР 13 граф
СОГЛАСОВАНО: | [8 empty] | УТВЕРЖДАЮ:
________________ | [8 empty] | ________________
" _____ " ________________ 2020 г. | [8 empty] | "______ " _______________2020 г.
Обеспечение мероприятий по оборудованию спортивной площадки в МАОУ «СОШ № 30 имени 10-го гвардейского УДТК» по адресу: Свердловская обл., г. Дегтярск, ул. Уральских Танкистов,12
(наименование стройки)
ЛОКАЛЬНЫЙ СМЕТНЫЙ РАСЧЕТ № 02-01-01
(локальная смета)
| на | Общестроительные работы
(наименование работ и затрат, наименование объекта)
Основание: 19-12-1-АС
|  | Сметная стоимость _______________________________________________________________________________________________ |  | ___________________________413,913 |  | тыс. руб.
|  | строительных работ _______________________________________________________________________________________________ |  | _______________________________________________________________________________________________289,004 |  | тыс. руб.
|  | монтажных работ _______________________________________________________________________________________________ |  | _______________________________________________________________________________________________7,358 |  | тыс. руб.
|  | оборудования _______________________________________________________________________________________________ |  | _______________________________________________________________________________________________117,551 |  | тыс. руб.
|  | Средства на оплату труда _______________________________________________________________________________________________ |  | ___________________________19,611 |  | тыс. руб.
|  | Сметная трудоемкость _______________________________________________________________________________________________ |  | _______________________________________________________________________________________________1883,59 |  | чел.час
Составлен(а) в текущих (прогнозных) ценах по состоянию на 01.01.2001г
№ пп | Обоснование | Наименование | Ед. изм. | Кол. | Стоимость единицы, руб. |  |  |  | Общая стоимость, руб.
[5 empty] | Всего | В том числе |  |  | Всего | В том числе
[6 empty] | Осн.З/п | Эк.Маш. | З/пМех |  | Осн.З/п | Эк.Маш. | З/пМех
1 | 2 | 3 | 4 | 5 | 6 | 7 | 8 | 9 | 10 | 11 | 12 | 13
Раздел 1. Устройство фундаментов
Ф8 (под стойки ограждения ОГ1)
1 | ФЕР08-01-002-02 Приказ Минстроя России от 30.12.2016 №1039/пр | Устройство основания под фундаменты: щебеночного НР (10 руб.): 122% от ФОТ (8 руб.) СП (6 руб.): 80% от ФОТ (8 руб.) | м3 | 0,32 0,032*10 | 69.12 | 19.61 | 49.14 | 5.56 | 22 | 6 | 16 | 2
2 | ФССЦ-02.2.05.04-0103 Приказ Минстроя России от 30.12.2016 №1039/пр | Щебень из природного камня для строительных работ марка: 1000, фракция 20-40 мм | м3 | 0.416 | 118.6 |  |  |  | 49
устройство ограждения площадок ОГ1
3 | ФЕР07-01-054-12 Приказ Минстроя России от 30.12.2016 №1039/пр | Установка металлических оград по металлическим столбам: без цоколя из сетчатых панелей высотой до 2,2 м НР (872 руб.): 130% от ФОТ (671 руб.) СП (570 руб.): 85% от ФОТ (671 руб.) | 100 м | 0,36 36 / 100 | 4485.46 | 1544.52 | 2746.19 | 320.77 | 1615 | 556 | 989 | 115
4 | ФССЦ-04.1.02.05-0044 Приказ Минстроя России от 30.12.2016 №1039/пр | Бетон тяжелый, крупность заполнителя: 20 мм, класс В20 (М250) | м3 | 3,2 0,32*10 | 667.83 |  |  |  | 2137
5 | ФССЦ-08.4.02.01-0021 Приказ Минстроя России от 30.12.2016 №1039/пр | Арматурные сетки сварные | т | 0,0058 (1,9*4+0,2*36)*0,395/1000 | 7200 |  |  |  | 42
6 | цена поставщика | Сетка заградительная, ячейка 40х40 мм, нить 4,0 мм МАТ=250/1,2/7,24*1,02*1,003 | м2 | 219 | 29,44 250/1,2/7,24*1,02*1,003 |  |  |  | 6447
7 | цена поставщика | Столб 80*80 мм, длина L=7000 мм, под бетонирование, оцинкованный, цвет RAL=6005 - Зеленый, 8 отв МАТ=4485/1,2/7,24*1,02*1,003 | шт. | 10 | 528,13 4485/1,2/7,24*1,02*1,003 |  |  |  | 5281
8 | цена поставщика | Заглушка RAL6005 МАТ=58/1,2/7,24*1,02*1,003 | шт. | 10 | 6,83 58/1,2/7,24*1,02*1,003 |  |  |  | 68
9 | цена поставщика | Трос оцинкованный МАТ=29/1,2/7,24*1,02*1,003 | м | 50 | 3,41 29/1,2/7,24*1,02*1,003 |  |  |  | 171
10 | цена поставщика | Талреп №16 МАТ=380/1,2/7,24*1,02*1,003 | шт | 6 | 44,75 380/1,2/7,24*1,02*1,003 |  |  |  | 269
11 | цена поставщика | Карабин МАТ=14,7/1,2/7,24*1,02*1,003 | шт | 50 | 1,73 14,7/1,2/7,24*1,02*1,003 |  |  |  | 87
12 | цена поставщика | Коуш для троса МАТ=20/1,2/7,24*1,02*1,003 | шт | 6 | 2,36 20/1,2/7,24*1,02*1,003 |  |  |  | 14
13 | цена поставщика | Зажим для троса МАТ=20/1,2/7,24*1,02*1,003 | шт | 12 | 2,36 20/1,2/7,24*1,02*1,003 |  |  |  | 28
ОГ2, Ф7
14 | ФЕР08-01-002-02 Приказ Минстроя России от 30.12.2016 №1039/пр | Устройство основания под фундаменты: щебеночного НР (23 руб.): 122% от ФОТ (19 руб.) СП (15 руб.): 80% от ФОТ (19 руб.) | м3 | 0,768 0,024*32 | 69.12 | 19.61 | 49.14 | 5.56 | 53 | 15 | 38 | 4
15 | ФССЦ-02.2.05.04-0103 Приказ Минстроя России от 30.12.2016 №1039/пр | Щебень из природного камня для строительных работ марка: 1000, фракция 20-40 мм | м3 | 0.9984 | 118.6 |  |  |  | 118
устройство защитного ограждения площадок ОГ2
16 | ФЕР07-01-054-12 Приказ Минстроя России от 30.12.2016 №1039/пр | Установка металлических оград по металлическим столбам: без цоколя из сетчатых панелей высотой до 2,2 м НР (2133 руб.): 130% от ФОТ (1641 руб.) СП (1395 руб.): 85% от ФОТ (1641 руб.) | 100 м | 0,88 88 / 100 | 4485.46 | 1544.52 | 2746.19 | 320.77 | 3947 | 1359 | 2417 | 282
17 | ФССЦ-04.1.02.05-0043 Приказ Минстроя России от 30.12.2016 №1039/пр | Бетон тяжелый, крупность заполнителя 20 мм, класс В15 (М200) | м3 | 10,24 0,32*32 | 665 |  |  |  | 6810
18 | ФССЦ-08.4.02.01-0021 Приказ Минстроя России от 30.12.2016 №1039/пр | Арматурные сетки сварные | т | 0,0058 (1,9*4+0,2*36)*0,395/1000 | 7200 |  |  |  | 42
19 | цена по мониторингу | Панель ограждения 3D Стандарт 1600х2500 мм, ячейка 55*200 мм, оцинкованный пруток + полимер, цвет RAL=6005- Зеленый МАТ=1800/1,2/7,24*1,02*1,003 | шт. | 72 | 211,96 1800/1,2/7,24*1,02*1,003 |  |  |  | 15261
20 | цена по мониторингу | Столб 80*80 мм, длина L=5000 мм, под бетонирование, оцинкованный, цвет RAL=6005 - Зеленый, 4 отверстия МАТ=3960/1,2/7,24*1,02*1,003 | шт. | 40 | 466,31 3960/1,2/7,24*1,02*1,003 |  |  |  | 18652
21 | цена по мониторингу | Заглушка МАТ=60/1,2/7,24*1,02*1,003 | шт. | 42 | 7,07 60/1,2/7,24*1,02*1,003 |  |  |  | 297
22 | цена по мониторингу | Скоба крепежная оцинкованная RAL6005 МАТ=49/1,2/7,24*1,02*1,003 | шт. | 320 | 5,77 49/1,2/7,24*1,02*1,003 |  |  |  | 1846
23 | ФЕР07-01-055-08 Приказ Минстроя России от 30.12.2016 №1039/пр | Устройство калиток: с установкой столбов металлических НР (222 руб.): 130% от ФОТ (171 руб.) СП (145 руб.): 85% от ФОТ (171 руб.) | 100 шт | 0,02 2 / 100 | 8984.5 | 8488.05 | 301.02 | 35.03 | 180 | 170 | 6 | 1
24 | ФССЦ-04.1.02.05-0043 Приказ Минстроя России от 30.12.2016 №1039/пр | Бетон тяжелый, крупность заполнителя 20 мм, класс В15 (М200) | м3 | 0.1 | 665 |  |  |  | 67
25 | цена по мониторингу | Калитка высота 1,7 * ширина 1,0м, заполнение панель 3D, столбы под бетонирование, оцинкованные, цвет RAL= 6005 - Зеленый, в комплекте с фурнитурой (петли, встроенный замок с ручкой) МАТ=11570/1,2/7,24*1,02*1,003 | шт. | 2 | 1362,43 11570/1,2/7,24*1,02*1,003 |  |  |  | 2725
ОГ3, Ф5
26 | ФЕР08-01-002-02 Приказ Минстроя России от 30.12.2016 №1039/пр | Устройство основания под фундаменты: щебеночного НР (71 руб.): 122% от ФОТ (58 руб.) СП (46 руб.): 80% от ФОТ (58 руб.) | м3 | 2,304 0,024*96 | 69.12 | 19.61 | 49.14 | 5.56 | 159 | 45 | 113 | 13
27 | ФССЦ-02.2.05.04-0103 Приказ Минстроя России от 30.12.2016 №1039/пр | Щебень из природного камня для строительных работ марка: 1000, фракция 20-40 мм | м3 | 2.995 | 118.6 |  |  |  | 355
28 | ФЕР08-01-002-01 Приказ Минстроя России от 30.12.2016 №1039/пр | Устройство основания под фундаменты: песчаного НР (32 руб.): 122% от ФОТ (26 руб.) СП (21 руб.): 80% от ФОТ (26 руб.) | м3 | 1,152 0,012*96 | 45.52 | 18.79 | 26.36 | 3.04 | 52 | 22 | 30 | 4
29 | ФССЦ-02.3.01.02-0003 Приказ Минстроя России от 30.12.2016 №1039/пр | Песок для строительных работ природный 50%; обогащенный 50% | м3 | 1.382 | 54.95 |  |  |  | 76
устройство периметрально ограждения ОГ3
30 | ФЕР07-01-054-12 Приказ Минстроя России от 30.12.2016 №1039/пр | Установка металлических оград по металлическим столбам: без цоколя из сетчатых панелей высотой до 2,2 м НР (5888 руб.): 130% от ФОТ (4529 руб.) СП (3850 руб.): 85% от ФОТ (4529 руб.) | 100 м | 2,428 242,8 / 100 | 4485.46 | 1544.52 | 2746.19 | 320.77 | 10891 | 3750 | 6668 | 779
31 | ФССЦ-04.1.02.05-0043 Приказ Минстроя России от 30.12.2016 №1039/пр | Бетон тяжелый, крупность заполнителя 20 мм, класс В15 (М200) | м3 | 11,52 0,12*96 | 665 |  |  |  | 7661
32 | цена по мониторингу | Панель ограждения 3D Стандарт 2030х2500 мм, ячейка 55*200 мм, оцинкованный пруток + полимер, цвет RAL=6005- Зеленый МАТ=1810/1,2/6,73*1,02*1,003 | шт. | 111 | 229,29 1810/1,2/6,73*1,02*1,003 |  |  |  | 25451
33 | цена по мониторингу | Столб 60*40 мм, длина L=3000 мм, под бетонирование, оцинкованный, цвет RAL=6005 - Зеленый, 4 отверстия МАТ=1940/1,2/6,73*1,02*1,003 | шт. | 109 | 245,76 1940/1,2/6,73*1,02*1,003 |  |  |  | 26788
34 | цена по мониторингу | Заглушка МАТ=60/1,2/6,73*1,02*1,003 | шт. | 109 | 7,6 60/1,2/6,73*1,02*1,003 |  |  |  | 828
35 | цена по мониторингу | Скоба крепежная оцинкованная RAL6005 МАТ=49/1,2/6,73*1,02*1,003 | шт. | 436 | 6,21 49/1,2/6,73*1,02*1,003 |  |  |  | 2708
36 | ФЕР07-01-055-08 Приказ Минстроя России от 30.12.2016 №1039/пр | Устройство калиток: с установкой столбов металлических НР (111 руб.): 130% от ФОТ (85 руб.) СП (72 руб.): 85% от ФОТ (85 руб.) | 100 шт | 0,01 1 / 100 | 8984.5 | 8488.05 | 301.02 | 35.03 | 90 | 85 | 3
37 | ФССЦ-04.1.02.05-0043 Приказ Минстроя России от 30.12.2016 №1039/пр | Бетон тяжелый, крупность заполнителя 20 мм, класс В15 (М200) | м3 | 0.05 | 665 |  |  |  | 33
38 | цена по мониторингу | Калитка высота 1,7 * ширина 1,0м, заполнение панель 3D, столбы под бетонирование, оцинкованные, цвет RAL= 6005 - Зеленый, в комплекте с фурнитурой (петли, встроенный замок с ручкой) МАТ=11570/1,2/7,24*1,02*1,003 | шт. | 2 | 1362,43 11570/1,2/7,24*1,02*1,003 |  |  |  | 2725
39 | ФЕР07-01-055-01 Приказ Минстроя России от 30.12.2016 №1039/пр | Устройство ворот распашных с установкой столбов: металлических НР (267 руб.): 130% от ФОТ (205 руб.) СП (174 руб.): 85% от ФОТ (205 руб.) | 100 шт | 0,01 1 / 100 | 33557.78 | 18936.35 | 12877.95 | 1561.67 | 336 | 189 | 129 | 16
40 | ФССЦ-04.1.02.05-0043 Приказ Минстроя России от 30.12.2016 №1039/пр | Бетон тяжелый, крупность заполнителя 20 мм, класс В15 (М200) | м3 | 0.291 | 665 |  |  |  | 194
41 | цена поставщика | Ворота распашные высота 2,5 * ширина 3м, заполнение панель 3D из прутка диаметром 4 мм, столбы под бетонирование, оцинкованные, цвет RAL= 6005 - Зеленый, в комплекте с фурнитурой (петли, встроенный замок с ручкой) МАТ=31013/1,2/7,24*1,02*1,003 | шт. | 1 | 3651,95 31013/1,2/7,24*1,02*1,003 |  |  |  | 3652
фундамент Ф6 (опоры освещения)
42 | ФЕР04-01-040-03 Приказ Минстроя России от 30.12.2016 №1039/пр | Шнековое бурение скважин станками типа СО-2 глубиной бурения до 6 м в грунтах группы: 3 НР (157 руб.): 112% от ФОТ (140 руб.) СП (71 руб.): 51% от ФОТ (140 руб.) | 100 м | 0,288 (12*2,4) / 100 | 3332.29 | 284.85 | 3047.44 | 200.29 | 960 | 82 | 878 | 58
43 | ФЕР08-01-002-01 Приказ Минстроя России от 30.12.2016 №1039/пр | Устройство основания под фундаменты: песчаного НР (51 руб.): 122% от ФОТ (42 руб.) СП (34 руб.): 80% от ФОТ (42 руб.) | м3 | 1,92 0,16*12 | 45.52 | 18.79 | 26.36 | 3.04 | 87 | 36 | 51 | 6
44 | ФССЦ-02.3.01.02-0003 Приказ Минстроя России от 30.12.2016 №1039/пр | Песок для строительных работ природный 50%; обогащенный 50% | м3 | 2.304 | 54.95 |  |  |  | 127
45 | ФЕР08-01-002-02 Приказ Минстроя России от 30.12.2016 №1039/пр | Устройство основания под фундаменты: щебеночного НР (60 руб.): 122% от ФОТ (49 руб.) СП (39 руб.): 80% от ФОТ (49 руб.) | м3 | 1,92 0,16*12 | 69.12 | 19.61 | 49.14 | 5.56 | 133 | 38 | 94 | 11
46 | ФССЦ-02.2.05.04-0088 Приказ Минстроя России от 30.12.2016 №1039/пр | Щебень из природного камня для строительных работ марка: 600, фракция 20-40 мм | м3 | 2.496 | 108.6 |  |  |  | 271
47 | ФЕР06-01-005-01 Приказ Минстроя России от 30.12.2016 №1039/пр | Устройство бетонных фундаментов общего назначения объемом: до 5 м3 НР (690 руб.): 105% от ФОТ (657 руб.) СП (427 руб.): 65% от ФОТ (657 руб.) | 100 м3 | 0,156 (1,3*12) / 100 | 11121.17 | 3733.23 | 3509.68 | 483.66 | 1735 | 582 | 548 | 75
48 | ФССЦ-04.1.02.05-0080 Приказ Минстроя России от 30.12.2016 №1039/пр | Бетон тяжелый, крупность заполнителя более 40 мм, класс В25 (М350) | м3 | 15.91 | 680 |  |  |  | 10819
Итого прямые затраты по разделу в базисных ценах | [8 empty] | 162359 | 6935 | 11980 | 1366
Накладные расходы | [8 empty] | 10586
Сметная прибыль | [8 empty] | 6867
Итоги по разделу 1 Устройство фундаментов :
Конструкции из кирпича и блоков | [8 empty] | 1388
Автомобильные дороги | [8 empty] | 522
Бетонные и железобетонные сборные конструкции в промышленном строительстве | [8 empty] | 32759
Бетонные и железобетонные монолитные конструкции в промышленном строительстве | [8 empty] | 30657
Материалы для строительных работ | [8 empty] | 113298
Скважины | [8 empty] | 1188
Итого | [8 empty] | 179812
В том числе:
Материалы | [8 empty] | 143444
Машины и механизмы | [8 empty] | 11980
ФОТ | [8 empty] | 8301
Накладные расходы | [8 empty] | 10586
Сметная прибыль | [8 empty] | 6867
Итого по разделу 1 Устройство фундаментов | [8 empty] | 179812
Раздел 2. Футбол
Ф1 (под футбольные ворота)
49 | ФЕР01-02-031-04 Приказ Минстроя России от 30.12.2016 №1039/пр | Бурение ям глубиной до 2 м бурильно-крановыми машинами: на автомобиле, группа грунтов 2 НР (9 руб.): 80% от ФОТ (11 руб.) СП (5 руб.): 45% от ФОТ (11 руб.) | 100 шт | 0,036 (0,9*4) / 100 | 2416.94 | 118.56 | 2298.38 | 192.44 | 87 | 4 | 83 | 7
50 | ФЕР08-01-002-01 Приказ Минстроя России от 30.12.2016 №1039/пр | Устройство основания под фундаменты: песчаного НР 122% от ФОТ СП 80% от ФОТ | м3 | 0,024 4*0,006 | 45.52 | 18.79 | 26.36 | 3.04 | 1 |  | 1
51 | ФССЦ-02.3.01.02-0003 Приказ Минстроя России от 30.12.2016 №1039/пр | Песок для строительных работ природный 50%; обогащенный 50% | м3 | 0.0288 | 54.95 |  |  |  | 2
52 | ФЕР08-01-002-02 Приказ Минстроя России от 30.12.2016 №1039/пр | Устройство основания под фундаменты: щебеночного НР (1 руб.): 122% от ФОТ (1 руб.) СП (1 руб.): 80% от ФОТ (1 руб.) | м3 | 0,048 4*0,012 | 69.12 | 19.61 | 49.14 | 5.56 | 3 | 1 | 2
53 | ФССЦ-02.2.05.04-0088 Приказ Минстроя России от 30.12.2016 №1039/пр | Щебень из природного камня для строительных работ марка: 600, фракция 20-40 мм | м3 | 0.0624 | 108.6 |  |  |  | 7
54 | ФЕР06-01-005-01 Приказ Минстроя России от 30.12.2016 №1039/пр | Устройство бетонных фундаментов общего назначения объемом: до 5 м3 НР (5 руб.): 105% от ФОТ (5 руб.) СП (3 руб.): 65% от ФОТ (5 руб.) | 100 м3 | 0,0012 (0,03*4) / 100 | 11121.17 | 3733.23 | 3509.68 | 483.66 | 13 | 4 | 4 | 1
55 | ФССЦ-04.1.02.05-0077 Приказ Минстроя России от 30.12.2016 №1039/пр | Бетон тяжелый, крупность заполнителя более 40 мм, класс В15 (М200) | м3 | 0.12 | 600 |  |  |  | 72
футбол
56 | ФЕРм37-01-013-02 Приказ Минстроя России от 30.12.2016 №1039/пр | Монтаж оборудования на открытой площадке, масса оборудования: 0,05 т НР (362 руб.): 80% от ФОТ (453 руб.) СП (272 руб.): 60% от ФОТ (453 руб.) | шт | 2 | 507.54 | 225.6 | 34 | 0.81 | 1015 | 451 | 68 | 2
57 О | цена поставщика | Ворота для мини-футбола и гандбола 3,00х2,00х1,00х1,00 м (пара) ПЗ=(22500+2020+3400)/1,2/4,09*1,02*1,012 | шт | 1 | 5872,07 (22500+2020+3400)/1,2/4,09*1,02*1,012 |  |  |  | 5872
Итого прямые затраты по разделу в базисных ценах | [8 empty] | 7072 | 460 | 158 | 10
Накладные расходы | [8 empty] | 377
Сметная прибыль | [8 empty] | 281
Итоги по разделу 2 Футбол :
Итого Строительные работы | [8 empty] | 209
Итого Монтажные работы | [8 empty] | 1649
Итого Оборудование | [8 empty] | 5872
Итого | [8 empty] | 7730
В том числе:
Материалы | [8 empty] | 582
Машины и механизмы | [8 empty] | 158
ФОТ | [8 empty] | 470
Оборудование | [8 empty] | 5872
Накладные расходы | [8 empty] | 377
Сметная прибыль | [8 empty] | 281
Итого по разделу 2 Футбол | [8 empty] | 7730
Раздел 3. Баскетбол
Ф3 (под баскетбольную стойку)
62 | ФЕР04-01-040-03 Приказ Минстроя России от 30.12.2016 №1039/пр | Шнековое бурение скважин станками типа СО-2 глубиной бурения до 6 м в грунтах группы: 3 НР (25 руб.): 112% от ФОТ (22 руб.) СП (11 руб.): 51% от ФОТ (22 руб.) | 100 м | 0,046 (2,3*2) / 100 | 3332.29 | 284.85 | 3047.44 | 200.29 | 153 | 13 | 140 | 9
63 | ФССЦ-01.4.01.03-0001 Приказ Минстроя России от 30.12.2016 №1039/пр | Долота округляющие крестовые диаметром 445 мм | шт | 0.0022 | 14949.38 |  |  |  | 33
64 | ФЕР08-01-002-01 Приказ Минстроя России от 30.12.2016 №1039/пр | Устройство основания под фундаменты: песчаного НР 122% от ФОТ СП 80% от ФОТ | м3 | 0,024 2*0,012 | 45.52 | 18.79 | 26.36 | 3.04 | 1 |  | 1
65 | ФССЦ-02.3.01.02-0003 Приказ Минстроя России от 30.12.2016 №1039/пр | Песок для строительных работ природный 50%; обогащенный 50% | м3 | 0.0288 | 54.95 |  |  |  | 2
66 | ФЕР08-01-002-02 Приказ Минстроя России от 30.12.2016 №1039/пр | Устройство основания под фундаменты: щебеночного НР (1 руб.): 122% от ФОТ (1 руб.) СП (1 руб.): 80% от ФОТ (1 руб.) | м3 | 0,048 2*0,024 | 69.12 | 19.61 | 49.14 | 5.56 | 3 | 1 | 2
67 | ФССЦ-02.2.05.04-0088 Приказ Минстроя России от 30.12.2016 №1039/пр | Щебень из природного камня для строительных работ марка: 600, фракция 20-40 мм | м3 | 0.0624 | 108.6 |  |  |  | 7
68 | ФЕР06-01-005-01 Приказ Минстроя России от 30.12.2016 №1039/пр | Устройство бетонных фундаментов общего назначения объемом: до 5 м3 НР (21 руб.): 105% от ФОТ (20 руб.) СП (13 руб.): 65% от ФОТ (20 руб.) | 100 м3 | 0,0048 (0,24*2) / 100 | 11121.17 | 3733.23 | 3509.68 | 483.66 | 53 | 18 | 17 | 2
69 | ФССЦ-04.1.02.05-0077 Приказ Минстроя России от 30.12.2016 №1039/пр | Бетон тяжелый, крупность заполнителя более 40 мм, класс В15 (М200) | м3 | 0.49 | 600 |  |  |  | 294
70 | ФЕР06-01-015-07 Приказ Минстроя России от 30.12.2016 №1039/пр | Установка закладных деталей весом: до 4 кг НР (3 руб.): 105% от ФОТ (3 руб.) СП (2 руб.): 65% от ФОТ (3 руб.) | т | 0,00171 0,57*3/1000 | 1988.09 | 1957.49 | 30.6 | 4.47 | 3 | 3
баскетбол
71 | ФЕРм37-01-013-02 Приказ Минстроя России от 30.12.2016 №1039/пр | Монтаж оборудования на открытой площадке, масса оборудования: 0,05 т НР (362 руб.): 80% от ФОТ (453 руб.) СП (272 руб.): 60% от ФОТ (453 руб.) | шт | 2 | 507.54 | 225.6 | 34 | 0.81 | 1015 | 451 | 68 | 2
72 О | цена поставщика | Стационарная баскетбольная стойка DFC ING50A ПЗ=23790/1,2/4,09*1,02*1,012 | шт | 2 | 5003,46 23790/1,2/4,09*1,02*1,012 |  |  |  | 10007
Итого прямые затраты по разделу в базисных ценах | [8 empty] | 11571 | 486 | 228 | 13
Накладные расходы | [8 empty] | 412
Сметная прибыль | [8 empty] | 299
Итоги по разделу 3 Баскетбол :
Итого Строительные работы | [8 empty] | 626
Итого Монтажные работы | [8 empty] | 1649
Итого Оборудование | [8 empty] | 10007
Итого | [8 empty] | 12282
В том числе:
Материалы | [8 empty] | 850
Машины и механизмы | [8 empty] | 228
ФОТ | [8 empty] | 499
Оборудование | [8 empty] | 10007
Накладные расходы | [8 empty] | 412
Сметная прибыль | [8 empty] | 299
Итого по разделу 3 Баскетбол | [8 empty] | 12282
Раздел 4. Волейбол
Ф4 (под волейбольную стойку)
73 | ФЕР01-02-031-04 Приказ Минстроя России от 30.12.2016 №1039/пр | Бурение ям глубиной до 2 м бурильно-крановыми машинами: на автомобиле, группа грунтов 2 НР (6 руб.): 80% от ФОТ (8 руб.) СП (4 руб.): 45% от ФОТ (8 руб.) | 100 шт | 0,026 (1,3*2) / 100 | 2416.94 | 118.56 | 2298.38 | 192.44 | 63 | 3 | 60 | 5
74 | ФЕР08-01-002-01 Приказ Минстроя России от 30.12.2016 №1039/пр | Устройство основания под фундаменты: песчаного НР 122% от ФОТ СП 80% от ФОТ | м3 | 0,024 2*0,012 | 45.52 | 18.79 | 26.36 | 3.04 | 1 |  | 1
75 | ФССЦ-02.3.01.02-0003 Приказ Минстроя России от 30.12.2016 №1039/пр | Песок для строительных работ природный 50%; обогащенный 50% | м3 | 0.0288 | 54.95 |  |  |  | 2
76 | ФЕР08-01-002-02 Приказ Минстроя России от 30.12.2016 №1039/пр | Устройство основания под фундаменты: щебеночного НР (1 руб.): 122% от ФОТ (1 руб.) СП (1 руб.): 80% от ФОТ (1 руб.) | м3 | 0,048 2*0,024 | 69.12 | 19.61 | 49.14 | 5.56 | 3 | 1 | 2
77 | ФССЦ-02.2.05.04-0088 Приказ Минстроя России от 30.12.2016 №1039/пр | Щебень из природного камня для строительных работ марка: 600, фракция 20-40 мм | м3 | 0.0624 | 108.6 |  |  |  | 7
78 | ФЕР06-01-005-01 Приказ Минстроя России от 30.12.2016 №1039/пр | Устройство бетонных фундаментов общего назначения объемом: до 5 м3 НР (11 руб.): 105% от ФОТ (10 руб.) СП (7 руб.): 65% от ФОТ (10 руб.) | 100 м3 | 0,0024 (2*0,12) / 100 | 11121.17 | 3733.23 | 3509.68 | 483.66 | 27 | 9 | 8 | 1
79 | ФССЦ-04.1.02.05-0077 Приказ Минстроя России от 30.12.2016 №1039/пр | Бетон тяжелый, крупность заполнителя более 40 мм, класс В15 (М200) | м3 | 0.25 | 600 |  |  |  | 150
волейбол
80 | ФЕРм37-01-013-02 Приказ Минстроя России от 30.12.2016 №1039/пр | Монтаж оборудования на открытой площадке, масса оборудования: 0,05 т НР (182 руб.): 80% от ФОТ (227 руб.) СП (136 руб.): 60% от ФОТ (227 руб.) | шт | 1 | 507.54 | 225.6 | 34 | 0.81 | 508 | 226 | 34 | 1
81 О | цена поставщика | Стойки волейбольные с механизмом натяжения ST3011 d76 ПЗ=(10290+13150+6790+12590)/1,2/4,09*1,02*1,012 | шт | 1 | 9005,81 (10290+13150+6790+12590)/1,2/4,09*1,02*1,012 |  |  |  | 9006
Итого прямые затраты по разделу в базисных ценах | [8 empty] | 9767 | 239 | 105 | 7
Накладные расходы | [8 empty] | 200
Сметная прибыль | [8 empty] | 148
Итоги по разделу 4 Волейбол :
Итого Строительные работы | [8 empty] | 283
Итого Монтажные работы | [8 empty] | 826
Итого Оборудование | [8 empty] | 9006
Итого | [8 empty] | 10115
В том числе:
Материалы | [8 empty] | 417
Машины и механизмы | [8 empty] | 105
ФОТ | [8 empty] | 246
Оборудование | [8 empty] | 9006
Накладные расходы | [8 empty] | 200
Сметная прибыль | [8 empty] | 148
Итого по разделу 4 Волейбол | [8 empty] | 10115
Раздел 5. Площадка ГТО
Ф2 (под оборудование площадки ГТО )
82 | ФЕР01-02-031-04 Приказ Минстроя России от 30.12.2016 №1039/пр | Бурение ям глубиной до 2 м бурильно-крановыми машинами: на автомобиле, группа грунтов 2 НР (17 руб.): 80% от ФОТ (21 руб.) СП (9 руб.): 45% от ФОТ (21 руб.) | 100 шт | 0,07 7 / 100 | 2416.94 | 118.56 | 2298.38 | 192.44 | 169 | 8 | 161 | 13
83 | ФЕР08-01-002-01 Приказ Минстроя России от 30.12.2016 №1039/пр | Устройство основания под фундаменты: песчаного НР (1 руб.): 122% от ФОТ (1 руб.) СП (1 руб.): 80% от ФОТ (1 руб.) | м3 | 0,042 0,006*7 | 45.52 | 18.79 | 26.36 | 3.04 | 2 | 1 | 1
84 | ФССЦ-02.3.01.02-0003 Приказ Минстроя России от 30.12.2016 №1039/пр | Песок для строительных работ природный 50%; обогащенный 50% | м3 | 0.0504 | 54.95 |  |  |  | 3
85 | ФЕР08-01-002-02 Приказ Минстроя России от 30.12.2016 №1039/пр | Устройство основания под фундаменты: щебеночного НР (2 руб.): 122% от ФОТ (2 руб.) СП (2 руб.): 80% от ФОТ (2 руб.) | м3 | 0,084 0,012*7 | 69.12 | 19.61 | 49.14 | 5.56 | 6 | 2 | 4
86 | ФССЦ-02.2.05.04-0088 Приказ Минстроя России от 30.12.2016 №1039/пр | Щебень из природного камня для строительных работ марка: 600, фракция 20-40 мм | м3 | 0.1092 | 108.6 |  |  |  | 12
87 | ФЕР06-01-005-01 Приказ Минстроя России от 30.12.2016 №1039/пр | Устройство бетонных фундаментов общего назначения объемом: до 5 м3 НР (9 руб.): 105% от ФОТ (9 руб.) СП (6 руб.): 65% от ФОТ (9 руб.) | 100 м3 | 0,0021 (0,03*7) / 100 | 11121.17 | 3733.23 | 3509.68 | 483.66 | 23 | 8 | 7 | 1
88 | ФССЦ-04.1.02.05-0077 Приказ Минстроя России от 30.12.2016 №1039/пр | Бетон тяжелый, крупность заполнителя более 40 мм, класс В15 (М200) | м3 | 0.2142 | 600 |  |  |  | 129
оборудование. спортивные площадки ГТО и воркаут
89 О | цена поставщика | Скамья гимнастическая для измерения гибкости 203.03.03 ПЗ=9521/1,2/4,09*1,02*1,012 | шт | 1 | 2002,44 9521/1,2/4,09*1,02*1,012 |  |  |  | 2002
90 О | цена поставщика | Эллиптический, арт. СО-3.1.67.01 ПЗ=32254/1,2/4,09*1,02*1,012 | шт | 1 | 6783,59 32254/1,2/4,09*1,02*1,012 |  |  |  | 6784
91 О | цена поставщика | Шаговый, арт. СО-3.1.68.01 ПЗ=31170/1,2/4,09*1,02*1,012 | шт | 2 | 6555,61 31170/1,2/4,09*1,02*1,012 |  |  |  | 13111
92 О | цена поставщика | Скамья для пресса (верх) Гиперэкстензия, арт.207.04.01 ПЗ=12065/1,2/4,09*1,02*1,012 | шт | 2 | 2537,48 12065/1,2/4,09*1,02*1,012 |  |  |  | 5075
93 О | цена поставщика | Скамья для пресса 207.02.03 ПЗ=10958/1,2/4,09*1,02*1,012 | шт | 2 | 2304,66 10958/1,2/4,09*1,02*1,012 |  |  |  | 4609
94 О | цена поставщика | Стол для армрестлинга 207.05.01 ПЗ=12143/1,2/4,09*1,02*1,012 | шт | 1 | 2553,89 12143/1,2/4,09*1,02*1,012 |  |  |  | 2554
Итого прямые затраты по разделу в базисных ценах | [8 empty] | 34479 | 19 | 173 | 14
Накладные расходы | [8 empty] | 30
Сметная прибыль | [8 empty] | 17
Итоги по разделу 5 Площадка ГТО :
Итого Строительные работы | [8 empty] | 391
Итого Оборудование | [8 empty] | 34135
Итого | [8 empty] | 34526
В том числе:
Материалы | [8 empty] | 152
Машины и механизмы | [8 empty] | 173
ФОТ | [8 empty] | 33
Оборудование | [8 empty] | 34135
Накладные расходы | [8 empty] | 30
Сметная прибыль | [8 empty] | 17
Итого по разделу 5 Площадка ГТО | [8 empty] | 34526
Раздел 6. Устройство трибун
95 | ФЕРм37-01-013-04 Приказ Минстроя России от 30.12.2016 №1039/пр | Монтаж машин и механизмов на открытой площадке, масса машин и механизмов 0,5 т НР (458 руб.): 80% от ФОТ (573 руб.) СП (344 руб.): 60% от ФОТ (573 руб.) | шт | 2 | 1215.54 | 273.54 | 129.48 | 13.04 | 2431 | 547 | 259 | 26
96 О | цена поставщика | Трибуна металлокаркасная сборно-разборная 4-х рядная с навесом, на 132 посадочных места ПЗ=139150,00/1,2/4,09*1,02*1,012 | шт | 2 | 29265,73 139150,00/1,2/4,09*1,02*1,012 |  |  |  | 58531
Итого прямые затраты по разделу в базисных ценах | [8 empty] | 60962 | 547 | 259 | 26
Накладные расходы | [8 empty] | 458
Сметная прибыль | [8 empty] | 344
Итоги по разделу 6 Устройство трибун :
Итого Монтажные работы | [8 empty] | 3233
Итого Оборудование | [8 empty] | 58531
Итого | [8 empty] | 61764
В том числе:
Материалы | [8 empty] | 1625
Машины и механизмы | [8 empty] | 259
ФОТ | [8 empty] | 573
Оборудование | [8 empty] | 58531
Накладные расходы | [8 empty] | 458
Сметная прибыль | [8 empty] | 344
Итого по разделу 6 Устройство трибун | [8 empty] | 61764
Раздел 7. Устройство лестниц
лестница Л-1, ОГ-5
97 | ФЕР08-01-002-02 Приказ Минстроя России от 30.12.2016 №1039/пр | Устройство основания под фундаменты щебеночного НР (166 руб.): 122% от ФОТ (136 руб.) СП (109 руб.): 80% от ФОТ (136 руб.) | м3 | 5.4 | 69.12 | 19.61 | 49.14 | 5.56 | 373 | 106 | 265 | 30
98 | ФССЦ-02.2.05.04-0103 Приказ Минстроя России от 30.12.2016 №1039/пр | Щебень из природного камня для строительных работ марка: 1000, фракция 20-40 мм | м3 | 7.02 | 118.6 |  |  |  | 833
99 | ФЕР06-01-001-01 Приказ Минстроя России от 30.12.2016 №1039/пр | Устройство бетонной подготовки НР (24 руб.): 105% от ФОТ (23 руб.) СП (15 руб.): 65% от ФОТ (23 руб.) | 100 м3 | 0,014 1,4 / 100 | 3897.23 | 1404 | 1587.74 | 244.51 | 55 | 20 | 22 | 3
100 | ФССЦ-04.1.02.05-0003 Приказ Минстроя России от 30.12.2016 №1039/пр | Бетон тяжелый, класс: В7,5 (М100) | м3 | 1.428 | 560 |  |  |  | 800
101 | ФЕР06-01-001-19 Приказ Минстроя России от 30.12.2016 №1039/пр | Устройство лестниц НР (138 руб.): 105% от ФОТ (131 руб.) СП (85 руб.): 65% от ФОТ (131 руб.) | 100 м3 | 0,028 2,8 / 100 | 10910.18 | 4198.52 | 3584.75 | 452.64 | 305 | 118 | 100 | 13
102 | ФССЦ-08.4.03.03-0031 Приказ Минстроя России от 30.12.2016 №1039/пр | Горячекатаная арматурная сталь периодического профиля класса А-III, диаметром 10 мм | т | 0,172686 (1,9*82+5,64*22)*0,617/1000 | 8014.15 |  |  |  | 1384
103 | ФССЦ-04.1.02.05-0006 Приказ Минстроя России от 30.12.2016 №1039/пр | Бетон тяжелый, класс: В15 (М200) | м3 | 2.842 | 592.76 |  |  |  | 1685
104 | ФЕР11-01-027-01 Приказ Минстроя России от 30.12.2016 №1039/пр | Устройство покрытий на цементном растворе из плиток: бетонных, цементных или мозаичных НР (119 руб.): 123% от ФОТ (97 руб.) СП (73 руб.): 75% от ФОТ (97 руб.) | 100 м2 | 0,135 13,5 / 100 | 959.88 | 675.69 | 167.94 | 48.06 | 130 | 91 | 23 | 6
105 | ФССЦ-05.2.02.21-0051 Приказ Минстроя России от 30.12.2016 №1039/пр | Плитка тротуарная ПТ 8,2-13-21 М 250 | м2 | 13.77 | 74.51 |  |  |  | 1026
106 | ФССЦ-04.3.01.09-0001 Приказ Минстроя России от 30.12.2016 №1039/пр | Раствор готовый кладочный тяжелый цементный | м3 | 0.1755 | 424.88 |  |  |  | 75
107 | ФЕР08-01-003-07 Приказ Минстроя России от 30.12.2016 №1039/пр | Гидроизоляция боковая обмазочная битумная в 2 слоя по выровненной поверхности бутовой кладки, кирпичу, бетону НР (15 руб.): 122% от ФОТ (12 руб.) СП (10 руб.): 80% от ФОТ (12 руб.) | 100 м2 | 0,058 5,8 / 100 | 1171.73 | 201.61 | 71.64 | 2.32 | 68 | 12 | 4
108 | ФЕР15-04-019-05 Приказ Минстроя России от 30.12.2016 №1039/пр | Окраска фасадов акриловыми составами: с лесов вручную с подготовкой поверхности НР (3 руб.): 105% от ФОТ (3 руб.) СП (2 руб.): 55% от ФОТ (3 руб.) | 100 м2 | 0,025 2,5 / 100 | 239.33 | 128.2 | 5.41 | 0.93 | 6 | 3
109 | ФССЦ-14.4.01.02-0113 Приказ Минстроя России от 30.12.2016 №1039/пр | Грунтовка акриловая: НОРТЕКС-ГРУНТ | кг | 0.3 | 15.25 |  |  |  | 5
110 | ФССЦ-14.3.02.01-0003 Приказ Минстроя России от 30.12.2016 №1039/пр | Краска «Нортовская фасадная ВД люкс» | кг | 1 | 4.13 |  |  |  | 4
111 | ФЕР06-01-015-06 Приказ Минстроя России от 30.12.2016 №1039/пр | Установка стальных конструкций, остающихся в теле бетона НР (20 руб.): 105% от ФОТ (19 руб.) СП (12 руб.): 65% от ФОТ (19 руб.) | т | 0,039 14*2,76/1000 | 958.14 | 445.69 | 440.24 | 54.14 | 37 | 17 | 17 | 2
112 | ФЕР09-03-030-01 Приказ Минстроя России от 30.12.2016 №1039/пр | Монтаж ограждения крылец НР (18 руб.): 90% от ФОТ (20 руб.) СП (17 руб.): 85% от ФОТ (20 руб.) | т | 0,046 (8,9*2,07+16,1*1,15+62*0,14)/1000 | 1077.26 | 359.21 | 629.56 | 66.11 | 50 | 17 | 29 | 3
113 | ФССЦ-23.3.10.02-0101 Приказ Минстроя России от 30.12.2016 №1039/пр | Трубы стальные | т | 0.085 | 7920 |  |  |  | 673
114 | ФЕР06-01-015-07 Приказ Минстроя России от 30.12.2016 №1039/пр | Установка закладных деталей весом: до 4 кг НР (26 руб.): 105% от ФОТ (25 руб.) СП (16 руб.): 65% от ФОТ (25 руб.) | т | 0,0126 14*0,9/1000 | 1988.09 | 1957.49 | 30.6 | 4.47 | 25 | 25
115 | ФССЦ-08.4.01.02-0001 Приказ Минстроя России от 30.12.2016 №1039/пр | Детали закладные весом до 1 килограмма | т | 0.0126 | 11684 |  |  |  | 147
лестница Л-2, ОГ-6
116 | ФЕР08-01-002-02 Приказ Минстроя России от 30.12.2016 №1039/пр | Устройство основания под фундаменты щебеночного НР (203 руб.): 122% от ФОТ (166 руб.) СП (133 руб.): 80% от ФОТ (166 руб.) | м3 | 6.6 | 69.12 | 19.61 | 49.14 | 5.56 | 456 | 129 | 324 | 37
117 | ФССЦ-02.2.05.04-0103 Приказ Минстроя России от 30.12.2016 №1039/пр | Щебень из природного камня для строительных работ марка: 1000, фракция 20-40 мм | м3 | 8.58 | 118.6 |  |  |  | 1018
118 | ФЕР06-01-001-01 Приказ Минстроя России от 30.12.2016 №1039/пр | Устройство бетонной подготовки НР (30 руб.): 105% от ФОТ (29 руб.) СП (19 руб.): 65% от ФОТ (29 руб.) | 100 м3 | 0,018 1,8 / 100 | 3897.23 | 1404 | 1587.74 | 244.51 | 70 | 25 | 29 | 4
119 | ФССЦ-04.1.02.05-0003 Приказ Минстроя России от 30.12.2016 №1039/пр | Бетон тяжелый, класс: В7,5 (М100) | м3 | 1.836 | 560 |  |  |  | 1028
120 | ФЕР06-01-001-19 Приказ Минстроя России от 30.12.2016 №1039/пр | Устройство лестниц НР (175 руб.): 105% от ФОТ (167 руб.) СП (109 руб.): 65% от ФОТ (167 руб.) | 100 м3 | 0,036 3,6 / 100 | 10910.18 | 4198.52 | 3584.75 | 452.64 | 393 | 151 | 129 | 16
121 | ФССЦ-08.4.03.03-0031 Приказ Минстроя России от 30.12.2016 №1039/пр | Горячекатаная арматурная сталь периодического профиля класса А-III, диаметром 10 мм | т | 0,188531 (1,9*80+6,98*22)*0,617/1000 | 8014.15 |  |  |  | 1511
122 | ФССЦ-04.1.02.05-0006 Приказ Минстроя России от 30.12.2016 №1039/пр | Бетон тяжелый, класс: В15 (М200) | м3 | 3.654 | 592.76 |  |  |  | 2166
123 | ФЕР11-01-027-01 Приказ Минстроя России от 30.12.2016 №1039/пр | Устройство покрытий на цементном растворе из плиток: бетонных, цементных или мозаичных НР (153 руб.): 123% от ФОТ (124 руб.) СП (93 руб.): 75% от ФОТ (124 руб.) | 100 м2 | 0,171 17,1 / 100 | 959.88 | 675.69 | 167.94 | 48.06 | 164 | 116 | 29 | 8
124 | ФССЦ-05.2.02.21-0051 Приказ Минстроя России от 30.12.2016 №1039/пр | Плитка тротуарная ПТ 8,2-13-21 М 250 | м2 | 17.44 | 74.51 |  |  |  | 1299
125 | ФССЦ-04.3.01.09-0001 Приказ Минстроя России от 30.12.2016 №1039/пр | Раствор готовый кладочный тяжелый цементный | м3 | 0.2223 | 424.88 |  |  |  | 94
126 | ФЕР08-01-003-07 Приказ Минстроя России от 30.12.2016 №1039/пр | Гидроизоляция боковая обмазочная битумная в 2 слоя по выровненной поверхности бутовой кладки, кирпичу, бетону НР (17 руб.): 122% от ФОТ (14 руб.) СП (11 руб.): 80% от ФОТ (14 руб.) | 100 м2 | 0,068 6,8 / 100 | 1171.73 | 201.61 | 71.64 | 2.32 | 80 | 14 | 5
127 | ФЕР15-04-019-05 Приказ Минстроя России от 30.12.2016 №1039/пр | Окраска фасадов акриловыми составами: с лесов вручную с подготовкой поверхности НР (4 руб.): 105% от ФОТ (4 руб.) СП (2 руб.): 55% от ФОТ (4 руб.) | 100 м2 | 0,03 3 / 100 | 239.33 | 128.2 | 5.41 | 0.93 | 7 | 4
128 | ФССЦ-14.4.01.02-0113 Приказ Минстроя России от 30.12.2016 №1039/пр | Грунтовка акриловая: НОРТЕКС-ГРУНТ | кг | 0.4 | 15.25 |  |  |  | 6
129 | ФССЦ-14.3.02.01-0003 Приказ Минстроя России от 30.12.2016 №1039/пр | Краска «Нортовская фасадная ВД люкс» | кг | 1.1 | 4.13 |  |  |  | 5
130 | ФЕР06-01-015-06 Приказ Минстроя России от 30.12.2016 №1039/пр | Установка стальных конструкций, остающихся в теле бетона НР (29 руб.): 105% от ФОТ (28 руб.) СП (18 руб.): 65% от ФОТ (28 руб.) | т | 0,055 20*2,76/1000 | 958.14 | 445.69 | 440.24 | 54.14 | 53 | 25 | 24 | 3
131 | ФЕР09-03-030-01 Приказ Минстроя России от 30.12.2016 №1039/пр | Монтаж ограждения пандуса, крылец НР (28 руб.): 90% от ФОТ (31 руб.) СП (26 руб.): 85% от ФОТ (31 руб.) | т | 0,071 (13*2,07+26*1,15+98*0,14)/1000 | 1077.26 | 359.21 | 629.56 | 66.11 | 76 | 26 | 45 | 5
132 | ФССЦ-23.3.10.02-0101 Приказ Минстроя России от 30.12.2016 №1039/пр | Трубы стальные | т | 0.126 | 7920 |  |  |  | 998
133 | ФЕР06-01-015-07 Приказ Минстроя России от 30.12.2016 №1039/пр | Установка закладных деталей весом: до 4 кг НР (37 руб.): 105% от ФОТ (35 руб.) СП (23 руб.): 65% от ФОТ (35 руб.) | т | 0,018 20*0,9/1000 | 1988.09 | 1957.49 | 30.6 | 4.47 | 36 | 35 | 1
134 | ФССЦ-08.4.01.02-0001 Приказ Минстроя России от 30.12.2016 №1039/пр | Детали закладные весом до 1 килограмма | т | 0.018 | 11684 |  |  |  | 210
лестница Л-3, ОГ-7
135 | ФЕР08-01-002-02 Приказ Минстроя России от 30.12.2016 №1039/пр | Устройство основания под фундаменты щебеночного НР (221 руб.): 122% от ФОТ (181 руб.) СП (145 руб.): 80% от ФОТ (181 руб.) | м3 | 7.2 | 69.12 | 19.61 | 49.14 | 5.56 | 498 | 141 | 354 | 40
136 | ФССЦ-02.2.05.04-0103 Приказ Минстроя России от 30.12.2016 №1039/пр | Щебень из природного камня для строительных работ марка: 1000, фракция 20-40 мм | м3 | 9.36 | 118.6 |  |  |  | 1110
137 | ФЕР06-01-001-01 Приказ Минстроя России от 30.12.2016 №1039/пр | Устройство бетонной подготовки НР (27 руб.): 105% от ФОТ (26 руб.) СП (17 руб.): 65% от ФОТ (26 руб.) | 100 м3 | 0,016 1,6 / 100 | 3897.23 | 1404 | 1587.74 | 244.51 | 62 | 22 | 25 | 4
138 | ФССЦ-04.1.02.05-0003 Приказ Минстроя России от 30.12.2016 №1039/пр | Бетон тяжелый, класс: В7,5 (М100) | м3 | 1.632 | 560 |  |  |  | 914
139 | ФЕР06-01-001-19 Приказ Минстроя России от 30.12.2016 №1039/пр | Устройство лестниц НР (155 руб.): 105% от ФОТ (148 руб.) СП (96 руб.): 65% от ФОТ (148 руб.) | 100 м3 | 0,032 3,2 / 100 | 10910.18 | 4198.52 | 3584.75 | 452.64 | 349 | 134 | 115 | 14
140 | ФССЦ-08.4.03.03-0031 Приказ Минстроя России от 30.12.2016 №1039/пр | Горячекатаная арматурная сталь периодического профиля класса А-III, диаметром 10 мм | т | 0,186186 (1,9*78+6,98*22)*0,617/1000 | 8014.15 |  |  |  | 1492
141 | ФССЦ-04.1.02.05-0006 Приказ Минстроя России от 30.12.2016 №1039/пр | Бетон тяжелый, класс: В15 (М200) | м3 | 3.248 | 592.76 |  |  |  | 1925
142 | ФЕР11-01-027-01 Приказ Минстроя России от 30.12.2016 №1039/пр | Устройство покрытий на цементном растворе из плиток: бетонных, цементных или мозаичных НР (148 руб.): 123% от ФОТ (120 руб.) СП (90 руб.): 75% от ФОТ (120 руб.) | 100 м2 | 0,166 16,6 / 100 | 959.88 | 675.69 | 167.94 | 48.06 | 159 | 112 | 28 | 8
143 | ФССЦ-05.2.02.21-0051 Приказ Минстроя России от 30.12.2016 №1039/пр | Плитка тротуарная ПТ 8,2-13-21 М 250 | м2 | 16.93 | 74.51 |  |  |  | 1261
144 | ФССЦ-04.3.01.09-0001 Приказ Минстроя России от 30.12.2016 №1039/пр | Раствор готовый кладочный тяжелый цементный | м3 | 0.2158 | 424.88 |  |  |  | 92
145 | ФЕР08-01-003-07 Приказ Минстроя России от 30.12.2016 №1039/пр | Гидроизоляция боковая обмазочная битумная в 2 слоя по выровненной поверхности бутовой кладки, кирпичу, бетону НР (15 руб.): 122% от ФОТ (12 руб.) СП (10 руб.): 80% от ФОТ (12 руб.) | 100 м2 | 0,058 5,8 / 100 | 1171.73 | 201.61 | 71.64 | 2.32 | 68 | 12 | 4
146 | ФЕР15-04-019-05 Приказ Минстроя России от 30.12.2016 №1039/пр | Окраска фасадов акриловыми составами: с лесов вручную с подготовкой поверхности НР (3 руб.): 105% от ФОТ (3 руб.) СП (2 руб.): 55% от ФОТ (3 руб.) | 100 м2 | 0,025 2,5 / 100 | 239.33 | 128.2 | 5.41 | 0.93 | 6 | 3
147 | ФССЦ-14.4.01.02-0113 Приказ Минстроя России от 30.12.2016 №1039/пр | Грунтовка акриловая: НОРТЕКС-ГРУНТ | кг | 0.3 | 15.25 |  |  |  | 5
148 | ФССЦ-14.3.02.01-0003 Приказ Минстроя России от 30.12.2016 №1039/пр | Краска «Нортовская фасадная ВД люкс» | кг | 1 | 4.13 |  |  |  | 4
149 | ФЕР06-01-015-06 Приказ Минстроя России от 30.12.2016 №1039/пр | Установка стальных конструкций, остающихся в теле бетона НР (26 руб.): 105% от ФОТ (25 руб.) СП (16 руб.): 65% от ФОТ (25 руб.) | т | 0,05 18*2,76/1000 | 958.14 | 445.69 | 440.24 | 54.14 | 48 | 22 | 22 | 3
150 | ФЕР09-03-030-01 Приказ Минстроя России от 30.12.2016 №1039/пр | Монтаж ограждения пандуса, крылец НР (36 руб.): 90% от ФОТ (40 руб.) СП (34 руб.): 85% от ФОТ (40 руб.) | т | 0,096 (12,5*2,07+50*1,15+88*0,14)/1000 | 1077.26 | 359.21 | 629.56 | 66.11 | 103 | 34 | 60 | 6
151 | ФССЦ-23.3.10.02-0101 Приказ Минстроя России от 30.12.2016 №1039/пр | Трубы стальные | т | 0.146 | 7920 |  |  |  | 1156
152 | ФЕР06-01-015-07 Приказ Минстроя России от 30.12.2016 №1039/пр | Установка закладных деталей весом: до 4 кг НР (34 руб.): 105% от ФОТ (32 руб.) СП (21 руб.): 65% от ФОТ (32 руб.) | т | 0,0162 18*0,9/1000 | 1988.09 | 1957.49 | 30.6 | 4.47 | 32 | 32
153 | ФССЦ-08.4.01.02-0001 Приказ Минстроя России от 30.12.2016 №1039/пр | Детали закладные весом до 1 килограмма | т | 0.018 | 11684 |  |  |  | 210
пандус, Ф-9
154 | ФЕР08-01-002-02 Приказ Минстроя России от 30.12.2016 №1039/пр | Устройство основания под фундаменты: щебеночного НР (611 руб.): 122% от ФОТ (501 руб.) СП (401 руб.): 80% от ФОТ (501 руб.) | м3 | 19.9 | 69.12 | 19.61 | 49.14 | 5.56 | 1375 | 390 | 978 | 111
155 | ФССЦ-02.2.05.04-0088 Приказ Минстроя России от 30.12.2016 №1039/пр | Щебень из природного камня для строительных работ марка: 600, фракция 20-40 мм | м3 | 25.87 | 108.6 |  |  |  | 2809
156 | ФЕР27-06-026-01 Приказ Минстроя России от 30.12.2016 №1039/пр | Розлив вяжущих материалов НР (3 руб.): 142% от ФОТ (2 руб.) СП (2 руб.): 95% от ФОТ (2 руб.) | т | 0,3315 66,3*0,005 | 39.1 |  | 39.1 | 7.15 | 13 |  | 13 | 2
157 | ФССЦ-01.2.01.02-0001 Приказ Минстроя России от 30.12.2016 №1039/пр | Битум горячий | т | 0.3414 | 1946.91 |  |  |  | 665
158 | ФЕР06-01-005-04 Приказ Минстроя России от 30.12.2016 №1039/пр | Устройство железобетонных фундаментов общего назначения объемом: до 5 м3 НР (719 руб.): 105% от ФОТ (685 руб.) СП (445 руб.): 65% от ФОТ (685 руб.) | 100 м3 | 0,164 16,4 / 100 | 10261.27 | 3837.46 | 2491.6 | 341.68 | 1683 | 629 | 409 | 56
159 | ФССЦ-04.1.02.05-0006 Приказ Минстроя России от 30.12.2016 №1039/пр | Бетон тяжелый, класс: В15 (М200) | м3 | 16.65 | 592.76 |  |  |  | 9869
160 | ФССЦ-08.4.03.03-0030 Приказ Минстроя России от 30.12.2016 №1039/пр | Горячекатаная арматурная сталь периодического профиля класса: А-III, диаметром 8 мм | т | 0,13727 (9,56*22+1,4*98)*0,395/1000 | 8102.64 |  |  |  | 1112
161 | ФЕР08-01-002-02 Приказ Минстроя России от 30.12.2016 №1039/пр | Устройство основания под фундаменты: щебеночного НР (28 руб.): 122% от ФОТ (23 руб.) СП (18 руб.): 80% от ФОТ (23 руб.) | м3 | 0,9 0,018*50 | 69.12 | 19.61 | 49.14 | 5.56 | 62 | 18 | 44 | 5
162 | ФССЦ-02.2.05.04-0088 Приказ Минстроя России от 30.12.2016 №1039/пр | Щебень из природного камня для строительных работ марка: 600, фракция 20-40 мм | м3 | 1.17 | 108.6 |  |  |  | 127
163 | ФЕР06-01-001-13 Приказ Минстроя России от 30.12.2016 №1039/пр | Устройство фундаментов-столбов: бетонных НР (394 руб.): 105% от ФОТ (375 руб.) СП (244 руб.): 65% от ФОТ (375 руб.) | 100 м3 | 0,07 (0,14*50) / 100 | 10941.99 | 5103.16 | 1755.04 | 262.98 | 766 | 357 | 123 | 18
164 | ФССЦ-04.1.02.05-0006 Приказ Минстроя России от 30.12.2016 №1039/пр | Бетон тяжелый, класс: В15 (М200) | м3 | 7.14 | 592.76 |  |  |  | 4232
165 | ФЕР06-01-015-06 Приказ Минстроя России от 30.12.2016 №1039/пр | Установка стальных конструкций, остающихся в теле бетона НР (378 руб.): 105% от ФОТ (360 руб.) СП (234 руб.): 65% от ФОТ (360 руб.) | т | 0,721 50*14,41/1000 | 958.14 | 445.69 | 440.24 | 54.14 | 691 | 321 | 317 | 39
166 | ФССЦ-23.3.08.01-0122 Приказ Минстроя России от 30.12.2016 №1039/пр | Трубы стальные квадратные из стали марки ст1-3сп/пс размером: 100х100 мм, толщина стенки 5 мм | т | 0.721 | 7028.18 |  |  |  | 5067
167 | ФЕР09-03-030-01 Приказ Минстроя России от 30.12.2016 №1039/пр | Монтаж площадок с настилом и ограждением из листовой, рифленой, просечной и круглой стали НР (675 руб.): 90% от ФОТ (750 руб.) СП (638 руб.): 85% от ФОТ (750 руб.) | т | 1,76323 (9*9*7,49+1,5*14*5,8+0,75*8*5,8+0,6*48*5,8+1,2*6*5,8+1,5*4*7,49+45,5*16,4)/1000 | 1077.26 | 359.21 | 629.56 | 66.11 | 1899 | 633 | 1110 | 117
168 | ФССЦ-07.2.07.13-0081 Приказ Минстроя России от 30.12.2016 №1039/пр | Конструкции стальные приспособлений: для монтажа | т | 1.763 | 7441 |  |  |  | 13118
169 | ФЕР06-01-015-07 Приказ Минстроя России от 30.12.2016 №1039/пр | Установка закладных деталей весом: до 4 кг НР (41 руб.): 105% от ФОТ (39 руб.) СП (25 руб.): 65% от ФОТ (39 руб.) | т | 0,0198 22*0,9/1000 | 1988.09 | 1957.49 | 30.6 | 4.47 | 39 | 39
170 | ФЕР08-01-003-07 Приказ Минстроя России от 30.12.2016 №1039/пр | Гидроизоляция боковая обмазочная битумная в 2 слоя по выровненной поверхности бутовой кладки, кирпичу, бетону НР (22 руб.): 122% от ФОТ (18 руб.) СП (14 руб.): 80% от ФОТ (18 руб.) | 100 м2 | 0,087 8,7 / 100 | 1171.73 | 201.61 | 71.64 | 2.32 | 102 | 18 | 6
171 | ФЕР13-03-002-04 Приказ Минстроя России от 30.12.2016 №1039/пр | Огрунтовка металлических поверхностей за один раз: грунтовкой ГФ-021 НР (33 руб.): 90% от ФОТ (37 руб.) СП (26 руб.): 70% от ФОТ (37 руб.) | 100 м2 | 0,66 66 / 100 | 268.49 | 56.55 | 9.22 | 0.22 | 177 | 37 | 6
172 | ФЕР13-03-004-26 Приказ Минстроя России от 30.12.2016 №1039/пр | Окраска металлических огрунтованных поверхностей: эмалью ПФ-115 (за 2 раза ПЗ=2 (ОЗП=2; ЭМ=2 к расх.; ЗПМ=2; МАТ=2 к расх.; ТЗ=2; ТЗМ=2)) НР (41 руб.): 90% от ФОТ (46 руб.) СП (32 руб.): 70% от ФОТ (46 руб.) | 100 м2 | 0,66 66 / 100 | 644.04 | 69.48 | 12.02 | 0.44 | 425 | 46 | 8
173 | ФЕР06-01-015-06 Приказ Минстроя России от 30.12.2016 №1039/пр | Установка стальных конструкций, остающихся в теле бетона НР (135 руб.): 105% от ФОТ (129 руб.) СП (84 руб.): 65% от ФОТ (129 руб.) | т | 0,259 94*2,76/1000 | 958.14 | 445.69 | 440.24 | 54.14 | 248 | 115 | 114 | 14
174 | ФЕР09-03-030-01 Приказ Минстроя России от 30.12.2016 №1039/пр | Монтаж ограждения пандуса, крылец НР (289 руб.): 90% от ФОТ (321 руб.) СП (273 руб.): 85% от ФОТ (321 руб.) | т | 0,755 (96,5*2,07+385*1,15+805*0,14)/1000 | 1077.26 | 359.21 | 629.56 | 66.11 | 813 | 271 | 475 | 50
175 | ФССЦ-23.3.10.02-0101 Приказ Минстроя России от 30.12.2016 №1039/пр | Трубы стальные | т | 1.014 | 7920 |  |  |  | 8031
Итого прямые затраты по разделу в базисных ценах | [8 empty] | 80168 | 4320 | 5257 | 617
Накладные расходы | [8 empty] | 5241
Сметная прибыль | [8 empty] | 3639
Итоги по разделу 7 Устройство лестниц :
Конструкции из кирпича и блоков | [8 empty] | 8165
Автомобильные дороги | [8 empty] | 3644
Бетонные и железобетонные монолитные конструкции в промышленном строительстве | [8 empty] | 42513
Полы | [8 empty] | 4975
Отделочные работы | [8 empty] | 65
Строительные металлические конструкции | [8 empty] | 28951
Защита строительных конструкций и оборудования от коррозии | [8 empty] | 735
Итого | [8 empty] | 89048
В том числе:
Материалы | [8 empty] | 70591
Машины и механизмы | [8 empty] | 5257
ФОТ | [8 empty] | 4937
Накладные расходы | [8 empty] | 5241
Сметная прибыль | [8 empty] | 3639
Итого по разделу 7 Устройство лестниц | [8 empty] | 89048
Раздел 8. Демонтажные работы
176 | ФЕР09-06-001-03 Приказ Минстроя России от 30.12.2016 №1039/пр | Демонтаж спорт оборудования (МДС36 п.3.3.1.Демонтаж (разборка) металлических конструкций ОЗП=0,7; ЭМ=0,7 к расх.; ЗПМ=0,7; МАТ=0 к расх.; ТЗ=0,7; ТЗМ=0,7) НР (1007 руб.): 90% от ФОТ (1119 руб.) СП (951 руб.): 85% от ФОТ (1119 руб.) | т | 1.8 | 674.7 | 618.3 | 56.4 | 3.46 | 1214 | 1113 | 101 | 6
177 | ФЕР46-04-003-06 Приказ Минстроя России от 30.12.2016 №1039/пр | Разборка железобетонных конструкций объемом более 1 м3 при помощи отбойных молотков из бетона марки: 100 НР (1364 руб.): 110% от ФОТ (1240 руб.) СП (868 руб.): 70% от ФОТ (1240 руб.) | м3 | 12 | 289.06 | 103.3 | 163.31 |  | 3469 | 1240 | 1960
178 | ФЕР07-01-054-12 Приказ Минстроя России от 30.12.2016 №1039/пр | Демонтаж металлических оград по металлическим столбам: без цоколя из сетчатых панелей высотой до 2,2 м (Приказ от 04.09.2019 № 519/пр табл.2 п.4 Демонтаж (разборка) металлических конструкций ОЗП=0,7; ЭМ=0,7 к расх.; ЗПМ=0,7; МАТ=0 к расх.; ТЗ=0,7; ТЗМ=0,7) НР (2851 руб.): 130% от ФОТ (2193 руб.) СП (1864 руб.): 85% от ФОТ (2193 руб.) | 100 м | 1,68 168 / 100 | 3003.5 | 1081.16 | 1922.34 | 224.54 | 5046 | 1816 | 3230 | 377
Итого прямые затраты по разделу в базисных ценах | [8 empty] | 9729 | 4169 | 5291 | 383
Накладные расходы | [8 empty] | 5222
Сметная прибыль | [8 empty] | 3683
Итоги по разделу 8 Демонтажные работы :
Строительные металлические конструкции | [8 empty] | 3172
Работы по реконструкции зданий и сооружений (усиление и замена существующих конструкций, разборка и возведение отдельных конструктивных элементов) | [8 empty] | 5701
Бетонные и железобетонные сборные конструкции в промышленном строительстве | [8 empty] | 9761
Итого | [8 empty] | 18634
В том числе:
Материалы | [8 empty] | 269
Машины и механизмы | [8 empty] | 5291
ФОТ | [8 empty] | 4552
Накладные расходы | [8 empty] | 5222
Сметная прибыль | [8 empty] | 3683
Итого по разделу 8 Демонтажные работы | [8 empty] | 18634
ИТОГИ ПО СМЕТЕ:
Итого прямые затраты по смете в базисных ценах | [8 empty] | 376107 | 17175 | 23451 | 2436
Накладные расходы | [8 empty] | 22527
Сметная прибыль | [8 empty] | 15279
Итоги по смете:
Итого Строительные работы | [8 empty] | 289004
Итого Монтажные работы | [8 empty] | 7358
Итого Оборудование | [8 empty] | 117551
Итого | [8 empty] | 413913
В том числе:
Материалы | [8 empty] | 217930
Машины и механизмы | [8 empty] | 23451
ФОТ | [8 empty] | 19611
Оборудование | [8 empty] | 117551
Накладные расходы | [8 empty] | 22527
Сметная прибыль | [8 empty] | 15279
ВСЕГО по смете | [8 empty] | 413913
Составил: ___________________________Коломиец Е.Н.
(должность, подпись, расшифровка)
Проверил: ___________________________
(должность, подпись, расшифровка)