## 02-01-01 кровля - ЛСР по Методи
Приложение № 2
Утверждено приказом № 421 от 4 августа 2020 г. Минстроя РФ в редакции приказа № 557 от 7 июля 2022 г.
СОГЛАСОВАНО: | [9 empty] | УТВЕРЖДАЮ:
Директор ГБПОУ СО "АКИ"
(Тюкавкина Л. Г.)
"____" ________________ 2024 года | [12 empty] | "25" января 2024 года
Наименование программного продукта | [5 empty] | ГРАНД-Смета, версия 2023.3
Наименование редакции сметных нормативов | [5 empty] | Приказ Минстроя России от 26.12.2019 № 876/пр; Приказ Минстроя России от 04.08.2020 № 421/пр; Приказ Минстроя России от 21.12.2020 № 812/пр; Приказ Минстроя России от 11.12.2020 № 774/пр | [9 empty] | Приказ Минстроя России от 26.12.2019 № 876/пр; Приказ Минстроя России от 04.08.2020 № 421/пр; Приказ Минстроя России от 21.12.2020 № 812/пр; Приказ Минстроя России от 11.12.2020 № 774/пр
Реквизиты приказа Минстроя России об утверждении дополнений и изменений к сметным нормативам | [5 empty] | Приказ Минстроя России от 30 марта 2020 г. № 172/пр, Приказ Минстроя России от 01 июня 2020 г. № 294/пр, Приказ Минстроя России от 30 июня 2020 г. № 352/пр, Приказ Минстроя России от 20 октября 2020 г. № 636/пр, Приказ Минстроя России от 09 февраля 2021 г. № 51/пр, Приказ Минстроя России от 24 мая 2021 г. № 321/пр, Приказ Минстроя России от 24 июня 2021 г. № 408/пр, Приказ Минстроя России от 14 октября 2021 г. № 746/пр, Приказ Минстроя России от 20 декабря 2021 г. № 962/пр; Приказ Минстроя России от 07.07.2022 № 557/пр; Приказ Минстроя России от 02.09.2021 № 636/пр, Приказ Минстроя России от 26.07.2022 № 611/пр; Приказ Минстроя России от 22.04.2022 № 317/пр | [7 empty] | Реквизиты приказа Минстроя России об утверждении дополнений и изменений к сметным нормативам | Приказ Минстроя России от 30 марта 2020 г. № 172/пр, Приказ Минстроя России от 01 июня 2020 г. № 294/пр, Приказ Минстроя России от 30 июня 2020 г. № 352/пр, Приказ Минстроя России от 20 октября 2020 г. № 636/пр, Приказ Минстроя России от 09 февраля 2021 г. № 51/пр, Приказ Минстроя России от 24 мая 2021 г. № 321/пр, Приказ Минстроя России от 24 июня 2021 г. № 408/пр, Приказ Минстроя России от 14 октября 2021 г. № 746/пр, Приказ Минстроя России от 20 декабря 2021 г. № 962/пр; Приказ Минстроя России от 07.07.2022 № 557/пр; Приказ Минстроя России от 02.09.2021 № 636/пр, Приказ Минстроя России от 26.07.2022 № 611/пр; Приказ Минстроя России от 22.04.2022 № 317/пр |  | Приказ Минстроя России от 30 марта 2020 г. № 172/пр, Приказ Минстроя России от 01 июня 2020 г. № 294/пр, Приказ Минстроя России от 30 июня 2020 г. № 352/пр, Приказ Минстроя России от 20 октября 2020 г. № 636/пр, Приказ Минстроя России от 09 февраля 2021 г. № 51/пр, Приказ Минстроя России от 24 мая 2021 г. № 321/пр, Приказ Минстроя России от 24 июня 2021 г. № 408/пр, Приказ Минстроя России от 14 октября 2021 г. № 746/пр, Приказ Минстроя России от 20 декабря 2021 г. № 962/пр; Приказ Минстроя России от 07.07.2022 № 557/пр; Приказ Минстроя России от 02.09.2021 № 636/пр, Приказ Минстроя России от 26.07.2022 № 611/пр; Приказ Минстроя России от 22.04.2022 № 317/пр
Реквизиты письма Минстроя России об индексах изменения сметной стоимости строительства, включаемые в федеральный реестр сметных нормативов и размещаемые в федеральной государственной информационной системе ценообразования в строительстве, подготовленного в соответствии пунктом 85 Методики расчета индексов изменения сметной стоимости строительства, утвержденной приказом Министерства строительства и жилищно-коммунального хозяйства Российской Федерации от 5 июня 2019 г. № 326/пр¹ | [13 empty] | Реквизиты письма Минстроя России об индексах изменения сметной стоимости строительства, включаемые в федеральный реестр сметных нормативов и размещаемые в федеральной государственной информационной системе ценообразования в строительстве, подготовленного в соответствии пунктом 85 Методики расчета индексов изменения сметной стоимости строительства, утвержденной приказом Министерства строительства и жилищно-коммунального хозяйства Российской Федерации от 5 июня 2019 г. № 326/пр¹
Реквизиты нормативного правового акта об утверждении оплаты труда, утверждаемый в соответствии с пунктом 22(1) Правилами мониторинга цен, утвержденными постановлением Правительства Российской Федерации от 23 декабря 2016 г. № 1452 | [13 empty] | Реквизиты нормативного правового акта об утверждении оплаты труда, утверждаемый в соответствии с пунктом 22(1) Правилами мониторинга цен, утвержденными постановлением Правительства Российской Федерации от 23 декабря 2016 г. № 1452
Наименование субъекта Российской Федерации | [5 empty] | 66. Свердловская область | [11 empty] | 66. Свердловская область
Наименование зоны субъекта Российской Федерации
Капитальный ремонт здания общежития ГБПОУ СО “АКИ” по адресу: Свердловская область, г.Асбест, ул. Войкова, 62" | [18 empty] | Капитальный ремонт здания общежития ГБПОУ СО “АКИ” по адресу: Свердловская область, г.Асбест, ул. Войкова, 62"
(наименование стройки)
Капитальный ремонт здания общежития ГБПОУ СО “АКИ” по адресу: Свердловская область, г.Асбест, ул. Войкова, 62" | [19 empty] | Капитальный ремонт здания общежития ГБПОУ СО “АКИ” по адресу: Свердловская область, г.Асбест, ул. Войкова, 62"
(наименование объекта капитального строительства)
ЛОКАЛЬНЫЙ СМЕТНЫЙ РАСЧЕТ (СМЕТА) № 02-01-01 изм
ремонт кровли | [20 empty] | ремонт кровли
(наименование работ и затрат)
Составлен | базисно-индексным | методом
Основание | 23-04-2-АС
(проектная и (или) иная техническая документация)
Составлен(а) в текущем (базисном) уровне цен |  |  | IV квартал 2023 года (01.01.2000) | [18 empty] | IV квартал 2023 года (01.01.2000)
Сметная стоимость |  | 4958.19 | (415,84) | тыс.руб.
в том числе:
| строительных работ | 4958.19 | (415,84) | тыс.руб. |  | Средства на оплату труда рабочих |  |  |  |  | 866.63 | (23,61) | тыс.руб.
| монтажных работ | 0 | (0) | тыс.руб. |  | Нормативные затраты труда рабочих |  |  |  |  | 2732.84 |  | чел.час.
| оборудования | 0 | (0) | тыс.руб. |  | Нормативные затраты труда машинистов |  |  |  |  | 120.58 |  | чел.час.
| прочих затрат | 0 | (0) | тыс.руб.
№ п/п | Обоснование | Наименование работ и затрат |  |  | Единица измерения | Количество |  |  | Сметная стоимость в базисном уровне цен (в текущем уровне цен (гр. 8) для ресурсов, отсутствующих в ФРСН), руб. |  |  | Индексы | Сметная стоимость в текущем уровне цен, руб.
[6 empty] | на единицу | коэффициенты | всего с учетом коэффициентов | на единицу | коэффициенты | всего
1 | 2 | 3 |  |  | 4 | 5 | 6 | 7 | 8 | 9 | 10 | 11 | 12
Раздел 1. демонтаж | [22 empty] | Раздел 1. демонтаж
1 | ФЕР46-04-008-01 | Разборка покрытий кровель: из рулонных материалов |  |  | 4: 100 м2; 5: 12.4608; 6: 1; 7: 12.4608 | [10 empty] | Разборка покрытий кровель: из рулонных материалов
|  | Объем=(1017,95+228,13) / 100 | [22 empty] | Объем=(1017,95+228,13) / 100
| 1 | ОТ |  |  | 8: 112.16; 10: 1397.6; 11: 36.71; 12: 51305.9 | [12 empty] | ОТ
| 2 | ЭМ |  |  | 8: 41.43; 10: 516.25; 11: 13.62; 12: 7031.33 | [12 empty] | ЭМ
|  | ЗТ |  |  | 4: чел.-ч; 5: 14.38; 7: 179.1863 | [13 empty] | ЗТ
|  | Итого по расценке |  |  | 8: 153.59; 10: 1913.85; 12: 58337.23 | [14 empty] | Итого по расценке
|  | ФОТ |  |  | 10: 1397.6; 12: 51305.9 | [13 empty] | ФОТ
| Пр/812-040.2-1 | НР Работы по реконструкции зданий и сооружений: разборка отдельных конструктивных элементов здания (сооружения), а также зданий (сооружений) в целом |  |  | 4: %; 5: 91; 7: 91; 10: 1271.82; 12: 46688.37 | [13 empty] | НР Работы по реконструкции зданий и сооружений: разборка отдельных конструктивных элементов здания (сооружения), а также зданий (сооружений) в целом
| Пр/774-040.2 | СП Работы по реконструкции зданий и сооружений: разборка отдельных конструктивных элементов здания (сооружения), а также зданий (сооружений) в целом |  |  | 4: %; 5: 52; 7: 52; 10: 726.75; 12: 26679.07 | [13 empty] | СП Работы по реконструкции зданий и сооружений: разборка отдельных конструктивных элементов здания (сооружения), а также зданий (сооружений) в целом
|  | Всего по позиции |  |  | 10: 3912.42; 12: 131704.67 | [15 empty] | Всего по позиции
2 | ФЕР12-01-017-03 | Устройство выравнивающих стяжек: асфальтобетонных толщиной 15 мм |  |  | 4: 100 м2; 5: 11.7953; 6: 1; 7: 11.7953 | [10 empty] | Устройство выравнивающих стяжек: асфальтобетонных толщиной 15 мм
|  | Объем=(951,4+228,13) / 100 | [22 empty] | Объем=(951,4+228,13) / 100
| Приказ от 14.07.2022 № 571/пр п.83 табл.2 | Демонтаж (разборка) сборных бетонных и железобетонных строительных конструкций ОЗП=0,8; ЭМ=0,8 к расх.; ЗПМ=0,8; МАТ=0 к расх.; ТЗ=0,8; ТЗМ=0,8 | [27 empty] | Демонтаж (разборка) сборных бетонных и железобетонных строительных конструкций ОЗП=0,8; ЭМ=0,8 к расх.; ЗПМ=0,8; МАТ=0 к расх.; ТЗ=0,8; ТЗМ=0,8
| 1 | ОТ |  |  | 8: 130.07; 9: 0.8; 10: 1227.37; 11: 36.71; 12: 45056.75 | [12 empty] | ОТ
| 2 | ЭМ |  |  | 8: 111.81; 9: 0.8; 10: 1055.07; 11: 13.62; 12: 14370.05 | [12 empty] | ЭМ
| 3 | в т.ч. ОТм |  |  | 8: 14.19; 9: 0.8; 10: 133.9; 11: 36.71; 12: 4915.47 | [12 empty] | в т.ч. ОТм
| 4 | М |  |  | 8: 42.78; 9: 0; 10: 0; 11: 7.05 | [12 empty] | М
|  | ЗТ |  |  | 4: чел.-ч; 5: 14.5; 6: 0.8; 7: 136.8255 | [13 empty] | ЗТ
|  | ЗТм |  |  | 4: чел.-ч; 5: 1.26; 6: 0.8; 7: 11.8897 | [13 empty] | ЗТм
|  | Итого по расценке |  |  | 8: 284.66; 10: 2282.44; 12: 59426.8 | [14 empty] | Итого по расценке
|  | ФОТ |  |  | 10: 1361.27; 12: 49972.22 | [13 empty] | ФОТ
| Пр/812-012.0-1 | НР Кровли |  |  | 4: %; 5: 109; 7: 109; 10: 1483.78; 12: 54469.72 | [13 empty] | НР Кровли
| Пр/774-012.0 | СП Кровли |  |  | 4: %; 5: 57; 7: 57; 10: 775.92; 12: 28484.17 | [13 empty] | СП Кровли
|  | Всего по позиции |  |  | 10: 4542.14; 12: 142380.69 | [15 empty] | Всего по позиции
3 | ФЕР12-01-017-04 | Устройство выравнивающих стяжек: на каждый 1 мм изменения толщины добавлять или исключать к расценке 12-01-017-03 |  |  | 4: 100 м2; 5: 11.7953; 6: 1; 7: 11.7953 | [10 empty] | Устройство выравнивающих стяжек: на каждый 1 мм изменения толщины добавлять или исключать к расценке 12-01-017-03
|  | Объем=(951,4+228,13) / 100 | [22 empty] | Объем=(951,4+228,13) / 100
| Приказ от 14.07.2022 № 571/пр п.83 табл.2 | Демонтаж (разборка) сборных бетонных и железобетонных строительных конструкций ОЗП=0,8; ЭМ=0,8 к расх.; ЗПМ=0,8; МАТ=0 к расх.; ТЗ=0,8; ТЗМ=0,8 | [27 empty] | Демонтаж (разборка) сборных бетонных и железобетонных строительных конструкций ОЗП=0,8; ЭМ=0,8 к расх.; ЗПМ=0,8; МАТ=0 к расх.; ТЗ=0,8; ТЗМ=0,8
|  | до 30мм ПЗ=15 (ОЗП=15; ЭМ=15 к расх.; ЗПМ=15; МАТ=15 к расх.; ТЗ=15; ТЗМ=15) | [27 empty] | до 30мм ПЗ=15 (ОЗП=15; ЭМ=15 к расх.; ЗПМ=15; МАТ=15 к расх.; ТЗ=15; ТЗМ=15)
| 1 | ОТ |  |  | 8: 8.43; 9: 12; 10: 1193.21; 11: 36.71; 12: 43802.74 | [12 empty] | ОТ
| 2 | ЭМ |  |  | 8: 12.38; 9: 12; 10: 1752.31; 11: 13.62; 12: 23866.46 | [12 empty] | ЭМ
| 3 | в т.ч. ОТм |  |  | 8: 1.61; 9: 12; 10: 227.89; 11: 36.71; 12: 8365.84 | [12 empty] | в т.ч. ОТм
|  | ЗТ |  |  | 4: чел.-ч; 5: 0.94; 6: 12; 7: 133.051 | [13 empty] | ЗТ
|  | ЗТм |  |  | 4: чел.-ч; 5: 0.14; 6: 12; 7: 19.8161 | [13 empty] | ЗТм
|  | Итого по расценке |  |  | 8: 20.81; 10: 2945.52; 12: 67669.2 | [14 empty] | Итого по расценке
|  | ФОТ |  |  | 10: 1421.1; 12: 52168.58 | [13 empty] | ФОТ
| Пр/812-012.0-1 | НР Кровли |  |  | 4: %; 5: 109; 7: 109; 10: 1549; 12: 56863.75 | [13 empty] | НР Кровли
| Пр/774-012.0 | СП Кровли |  |  | 4: %; 5: 57; 7: 57; 10: 810.03; 12: 29736.09 | [13 empty] | СП Кровли
|  | Всего по позиции |  |  | 10: 5304.55; 12: 154269.04 | [15 empty] | Всего по позиции
4 | ФЕРр54-18-2 | Разборка засыпной изоляции перекрытий: междуэтажных, толщина засыпки 8 см |  |  | 4: 100 м2; 5: 2.2813; 6: 1; 7: 2.2813 | [10 empty] | Разборка засыпной изоляции перекрытий: междуэтажных, толщина засыпки 8 см
|  | Объем=228,13 / 100 | [22 empty] | Объем=228,13 / 100
| 1 | ОТ |  |  | 8: 253.19; 10: 577.6; 11: 36.71; 12: 21203.7 | [12 empty] | ОТ
|  | ЗТ |  |  | 4: чел.-ч; 5: 32.46; 7: 74.051 | [13 empty] | ЗТ
|  | Итого по расценке |  |  | 8: 253.19; 10: 577.6; 12: 21203.7 | [14 empty] | Итого по расценке
|  | ФОТ |  |  | 10: 577.6; 12: 21203.7 | [13 empty] | ФОТ
| Пр/812-088.0-1 | НР Перекрытия (ремонтно-строительные) |  |  | 4: %; 5: 92; 7: 92; 10: 531.39; 12: 19507.4 | [13 empty] | НР Перекрытия (ремонтно-строительные)
| Пр/774-088.0 | СП Перекрытия (ремонтно-строительные) |  |  | 4: %; 5: 59; 7: 59; 10: 340.78; 12: 12510.18 | [13 empty] | СП Перекрытия (ремонтно-строительные)
|  | Всего по позиции |  |  | 10: 1449.77; 12: 53221.28 | [15 empty] | Всего по позиции
5 | ФЕР12-01-010-01 | Устройство мелких покрытий (брандмауэры, парапеты, свесы и т.п.) из листовой оцинкованной стали |  |  | 4: 100 м2; 5: 0.073; 6: 1; 7: 0.073 | [10 empty] | Устройство мелких покрытий (брандмауэры, парапеты, свесы и т.п.) из листовой оцинкованной стали
|  | Объем=7,3 / 100 | [22 empty] | Объем=7,3 / 100
| Приказ от 14.07.2022 № 571/пр п.83 табл.2 | Демонтаж (разборка) металлических, металлокомпозитных, композитных конструкций ОЗП=0,7; ЭМ=0,7 к расх.; ЗПМ=0,7; МАТ=0 к расх.; ТЗ=0,7; ТЗМ=0,7 | [27 empty] | Демонтаж (разборка) металлических, металлокомпозитных, композитных конструкций ОЗП=0,7; ЭМ=0,7 к расх.; ЗПМ=0,7; МАТ=0 к расх.; ТЗ=0,7; ТЗМ=0,7
| 1 | ОТ |  |  | 8: 829.12; 9: 0.7; 10: 42.37; 11: 36.71; 12: 1555.4 | [12 empty] | ОТ
| 2 | ЭМ |  |  | 8: 21.88; 9: 0.7; 10: 1.12; 11: 13.62; 12: 15.25 | [12 empty] | ЭМ
| 3 | в т.ч. ОТм |  |  | 8: 3.51; 9: 0.7; 10: 0.18; 11: 36.71; 12: 6.61 | [12 empty] | в т.ч. ОТм
| 4 | М |  |  | 8: 6516.18; 9: 0; 10: 0; 11: 7.05 | [12 empty] | М
|  | ЗТ |  |  | 4: чел.-ч; 5: 97.2; 6: 0.7; 7: 4.9669 | [13 empty] | ЗТ
|  | ЗТм |  |  | 4: чел.-ч; 5: 0.27; 6: 0.7; 7: 0.013797 | [13 empty] | ЗТм
|  | Итого по расценке |  |  | 8: 7367.18; 10: 43.49; 12: 1570.65 | [14 empty] | Итого по расценке
|  | ФОТ |  |  | 10: 42.55; 12: 1562.01 | [13 empty] | ФОТ
| Пр/812-012.0-1 | НР Кровли |  |  | 4: %; 5: 109; 7: 109; 10: 46.38; 12: 1702.59 | [13 empty] | НР Кровли
| Пр/774-012.0 | СП Кровли |  |  | 4: %; 5: 57; 7: 57; 10: 24.25; 12: 890.35 | [13 empty] | СП Кровли
|  | Всего по позиции |  |  | 10: 114.12; 12: 4163.59 | [15 empty] | Всего по позиции
6 | ФЕР11-01-011-05 | Устройство стяжек: легкобетонных толщиной 20 мм |  |  | 4: 100 м2; 5: 4.5626; 6: 1; 7: 4.5626 | [10 empty] | Устройство стяжек: легкобетонных толщиной 20 мм
|  | Объем=(228,13+228,13) / 100 | [22 empty] | Объем=(228,13+228,13) / 100
| Приказ от 14.07.2022 № 571/пр п.83 табл.2 | Демонтаж (разборка) сборных бетонных и железобетонных строительных конструкций ОЗП=0,8; ЭМ=0,8 к расх.; ЗПМ=0,8; МАТ=0 к расх.; ТЗ=0,8; ТЗМ=0,8 | [27 empty] | Демонтаж (разборка) сборных бетонных и железобетонных строительных конструкций ОЗП=0,8; ЭМ=0,8 к расх.; ЗПМ=0,8; МАТ=0 к расх.; ТЗ=0,8; ТЗМ=0,8
| 1 | ОТ |  |  | 8: 360.9; 9: 0.8; 10: 1317.31; 11: 36.71; 12: 48358.45 | [12 empty] | ОТ
| 2 | ЭМ |  |  | 8: 43.77; 9: 0.8; 10: 159.76; 11: 13.62; 12: 2175.93 | [12 empty] | ЭМ
| 3 | в т.ч. ОТм |  |  | 8: 17.15; 9: 0.8; 10: 62.6; 11: 36.71; 12: 2298.05 | [12 empty] | в т.ч. ОТм
| 4 | М |  |  | 8: 8.54; 9: 0; 10: 0; 11: 7.05 | [12 empty] | М
|  | ЗТ |  |  | 4: чел.-ч; 5: 45; 6: 0.8; 7: 164.2536 | [13 empty] | ЗТ
|  | ЗТм |  |  | 4: чел.-ч; 5: 1.27; 6: 0.8; 7: 4.6356 | [13 empty] | ЗТм
|  | Итого по расценке |  |  | 8: 413.21; 10: 1477.07; 12: 50534.38 | [14 empty] | Итого по расценке
|  | ФОТ |  |  | 10: 1379.91; 12: 50656.5 | [13 empty] | ФОТ
| Пр/812-011.0-1 | НР Полы |  |  | 4: %; 5: 112; 7: 112; 10: 1545.5; 12: 56735.28 | [13 empty] | НР Полы
| Пр/774-011.0 | СП Полы |  |  | 4: %; 5: 65; 7: 65; 10: 896.94; 12: 32926.73 | [13 empty] | СП Полы
|  | Всего по позиции |  |  | 10: 3919.51; 12: 140196.39 | [15 empty] | Всего по позиции
7 | ФЕР11-01-011-06 | Устройство стяжек: на каждые 5 мм изменения толщины стяжки добавлять или исключать к расценке 11-01-011-05 |  |  | 4: 100 м2; 5: 2.2813; 6: 1; 7: 2.2813 | [10 empty] | Устройство стяжек: на каждые 5 мм изменения толщины стяжки добавлять или исключать к расценке 11-01-011-05
|  | Объем=228,13 / 100 | [22 empty] | Объем=228,13 / 100
|  | до 120мм ПЗ=20 (ОЗП=20; ЭМ=20 к расх.; ЗПМ=20; МАТ=20 к расх.; ТЗ=20; ТЗМ=20) | [27 empty] | до 120мм ПЗ=20 (ОЗП=20; ЭМ=20 к расх.; ЗПМ=20; МАТ=20 к расх.; ТЗ=20; ТЗМ=20)
| Приказ от 14.07.2022 № 571/пр п.83 табл.2 | Демонтаж (разборка) сборных бетонных и железобетонных строительных конструкций ОЗП=0,8; ЭМ=0,8 к расх.; ЗПМ=0,8; МАТ=0 к расх.; ТЗ=0,8; ТЗМ=0,8 | [27 empty] | Демонтаж (разборка) сборных бетонных и железобетонных строительных конструкций ОЗП=0,8; ЭМ=0,8 к расх.; ЗПМ=0,8; МАТ=0 к расх.; ТЗ=0,8; ТЗМ=0,8
| 1 | ОТ |  |  | 8: 3.53; 9: 16; 10: 128.85; 11: 36.71; 12: 4730.08 | [12 empty] | ОТ
| 2 | ЭМ |  |  | 8: 7.56; 9: 16; 10: 275.95; 11: 13.62; 12: 3758.44 | [12 empty] | ЭМ
| 3 | в т.ч. ОТм |  |  | 8: 2.84; 9: 16; 10: 103.66; 11: 36.71; 12: 3805.36 | [12 empty] | в т.ч. ОТм
|  | ЗТ |  |  | 4: чел.-ч; 5: 0.44; 6: 16; 7: 16.0604 | [13 empty] | ЗТ
|  | ЗТм |  |  | 4: чел.-ч; 5: 0.21; 6: 16; 7: 7.6652 | [13 empty] | ЗТм
|  | Итого по расценке |  |  | 8: 11.09; 10: 404.8; 12: 8488.52 | [14 empty] | Итого по расценке
|  | ФОТ |  |  | 10: 232.51; 12: 8535.44 | [13 empty] | ФОТ
| Пр/812-011.0-1 | НР Полы |  |  | 4: %; 5: 112; 7: 112; 10: 260.41; 12: 9559.69 | [13 empty] | НР Полы
| Пр/774-011.0 | СП Полы |  |  | 4: %; 5: 65; 7: 65; 10: 151.13; 12: 5548.04 | [13 empty] | СП Полы
|  | Всего по позиции |  |  | 10: 816.34; 12: 23596.25 | [15 empty] | Всего по позиции
8 | ФЕР11-01-011-06 | Устройство стяжек: на каждые 5 мм изменения толщины стяжки добавлять или исключать к расценке 11-01-011-05 |  |  | 4: 100 м2; 5: 2.2813; 6: 1; 7: 2.2813 | [10 empty] | Устройство стяжек: на каждые 5 мм изменения толщины стяжки добавлять или исключать к расценке 11-01-011-05
|  | Объем=228,13 / 100 | [22 empty] | Объем=228,13 / 100
|  | до 200мм ПЗ=36 (ОЗП=36; ЭМ=36 к расх.; ЗПМ=36; МАТ=36 к расх.; ТЗ=36; ТЗМ=36) | [27 empty] | до 200мм ПЗ=36 (ОЗП=36; ЭМ=36 к расх.; ЗПМ=36; МАТ=36 к расх.; ТЗ=36; ТЗМ=36)
| Приказ от 14.07.2022 № 571/пр п.83 табл.2 | Демонтаж (разборка) сборных бетонных и железобетонных строительных конструкций ОЗП=0,8; ЭМ=0,8 к расх.; ЗПМ=0,8; МАТ=0 к расх.; ТЗ=0,8; ТЗМ=0,8 | [27 empty] | Демонтаж (разборка) сборных бетонных и железобетонных строительных конструкций ОЗП=0,8; ЭМ=0,8 к расх.; ЗПМ=0,8; МАТ=0 к расх.; ТЗ=0,8; ТЗМ=0,8
| 1 | ОТ |  |  | 8: 3.53; 9: 28.8; 10: 231.93; 11: 36.71; 12: 8514.15 | [12 empty] | ОТ
| 2 | ЭМ |  |  | 8: 7.56; 9: 28.8; 10: 496.7; 11: 13.62; 12: 6765.05 | [12 empty] | ЭМ
| 3 | в т.ч. ОТм |  |  | 8: 2.84; 9: 28.8; 10: 186.59; 11: 36.71; 12: 6849.72 | [12 empty] | в т.ч. ОТм
|  | ЗТ |  |  | 4: чел.-ч; 5: 0.44; 6: 28.8; 7: 28.9086 | [13 empty] | ЗТ
|  | ЗТм |  |  | 4: чел.-ч; 5: 0.21; 6: 28.8; 7: 13.7973 | [13 empty] | ЗТм
|  | Итого по расценке |  |  | 8: 11.09; 10: 728.63; 12: 15279.2 | [14 empty] | Итого по расценке
|  | ФОТ |  |  | 10: 418.52; 12: 15363.87 | [13 empty] | ФОТ
| Пр/812-011.0-1 | НР Полы |  |  | 4: %; 5: 112; 7: 112; 10: 468.74; 12: 17207.53 | [13 empty] | НР Полы
| Пр/774-011.0 | СП Полы |  |  | 4: %; 5: 65; 7: 65; 10: 272.04; 12: 9986.52 | [13 empty] | СП Полы
|  | Всего по позиции |  |  | 10: 1469.41; 12: 42473.25 | [15 empty] | Всего по позиции
9 | ФЕР27-07-009-01 | Устройство водоотводных лотков из композиционных полимерных материалов: весом до 10 кг/м в комплекте с решеткой (крышкой) на подготовленные основания |  |  | 4: 100 м; 5: 0.36; 6: 1; 7: 0.36 | [10 empty] | Устройство водоотводных лотков из композиционных полимерных материалов: весом до 10 кг/м в комплекте с решеткой (крышкой) на подготовленные основания
|  | Объем=36 / 100 | [22 empty] | Объем=36 / 100
| Приказ от 14.07.2022 № 571/пр п.83 табл.2 | Демонтаж (разборка) сборных бетонных и железобетонных строительных конструкций ОЗП=0,8; ЭМ=0,8 к расх.; ЗПМ=0,8; МАТ=0 к расх.; ТЗ=0,8; ТЗМ=0,8 | [27 empty] | Демонтаж (разборка) сборных бетонных и железобетонных строительных конструкций ОЗП=0,8; ЭМ=0,8 к расх.; ЗПМ=0,8; МАТ=0 к расх.; ТЗ=0,8; ТЗМ=0,8
| 1 | ОТ |  |  | 8: 356.73; 9: 0.8; 10: 102.74; 11: 36.71; 12: 3771.59 | [12 empty] | ОТ
| 2 | ЭМ |  |  | 8: 22.34; 9: 0.8; 10: 6.43; 11: 13.62; 12: 87.58 | [12 empty] | ЭМ
| 3 | в т.ч. ОТм |  |  | 8: 3.94; 9: 0.8; 10: 1.13; 11: 36.71; 12: 41.48 | [12 empty] | в т.ч. ОТм
|  | ЗТ |  |  | 4: чел.-ч; 5: 38.86; 6: 0.8; 7: 11.1917 | [13 empty] | ЗТ
|  | ЗТм |  |  | 4: чел.-ч; 5: 0.34; 6: 0.8; 7: 0.09792 | [13 empty] | ЗТм
|  | Итого по расценке |  |  | 8: 379.07; 10: 109.17; 12: 3859.17 | [14 empty] | Итого по расценке
|  | ФОТ |  |  | 10: 103.87; 12: 3813.07 | [13 empty] | ФОТ
| Пр/812-021.1-1 | НР Устройство покрытий дорожек, тротуаров, мостовых и площадок и прочее |  |  | 4: %; 5: 113; 7: 113; 10: 117.37; 12: 4308.77 | [13 empty] | НР Устройство покрытий дорожек, тротуаров, мостовых и площадок и прочее
| Пр/774-021.1 | СП Устройство покрытий дорожек, тротуаров, мостовых и площадок и прочее |  |  | 4: %; 5: 77; 7: 77; 10: 79.98; 12: 2936.06 | [13 empty] | СП Устройство покрытий дорожек, тротуаров, мостовых и площадок и прочее
|  | Всего по позиции |  |  | 10: 306.52; 12: 11104 | [15 empty] | Всего по позиции
|  | Итого по разделу 1 демонтаж |  |  | 10: 21834.78; 12: 703109.16 | [17 empty] | Итого по разделу 1 демонтаж
Раздел 2. ремонт стен | [22 empty] | Раздел 2. ремонт стен
10 | ФЕР13-06-003-01 | Очистка поверхности щетками |  |  | 4: м2; 5: 38.6; 6: 1; 7: 38.6 | [10 empty] | Очистка поверхности щетками
| 1 | ОТ |  |  | 8: 7.68; 10: 296.45; 11: 36.71; 12: 10882.68 | [12 empty] | ОТ
|  | ЗТ |  |  | 4: чел.-ч; 5: 0.9; 7: 34.74 | [13 empty] | ЗТ
|  | Итого по расценке |  |  | 8: 7.68; 10: 296.45; 12: 10882.68 | [14 empty] | Итого по расценке
|  | ФОТ |  |  | 10: 296.45; 12: 10882.68 | [13 empty] | ФОТ
| Пр/812-013.0-1 | НР Защита строительных конструкций и оборудования от коррозии |  |  | 4: %; 5: 94; 7: 94; 10: 278.66; 12: 10229.72 | [13 empty] | НР Защита строительных конструкций и оборудования от коррозии
| Пр/774-013.0 | СП Защита строительных конструкций и оборудования от коррозии |  |  | 4: %; 5: 51; 7: 51; 10: 151.19; 12: 5550.17 | [13 empty] | СП Защита строительных конструкций и оборудования от коррозии
|  | Всего по позиции |  |  | 10: 726.3; 12: 26662.57 | [15 empty] | Всего по позиции
11 | ФЕРр53-14-1 | Заделка трещин в кирпичных стенах: цементным раствором |  |  | 4: 10 м; 5: 35; 6: 1; 7: 35 | [10 empty] | Заделка трещин в кирпичных стенах: цементным раствором
|  | Объем=350 / 10 | [22 empty] | Объем=350 / 10
| 1 | ОТ |  |  | 8: 24.31; 10: 850.85; 11: 36.71; 12: 31234.7 | [12 empty] | ОТ
| 4 | М |  |  | 8: 0.02; 10: 0.7; 11: 7.05; 12: 4.94 | [12 empty] | М
|  | ЗТ |  |  | 4: чел.-ч; 5: 2.71; 7: 94.85 | [13 empty] | ЗТ
|  | Итого по расценке |  |  | 8: 24.33; 10: 851.55; 12: 31239.64 | [14 empty] | Итого по расценке
|  | ФОТ |  |  | 10: 850.85; 12: 31234.7 | [13 empty] | ФОТ
| Пр/812-087.0-1 | НР Стены (ремонтно-строительные) |  |  | 4: %; 5: 92; 7: 92; 10: 782.78; 12: 28735.92 | [13 empty] | НР Стены (ремонтно-строительные)
| Пр/774-087.0 | СП Стены (ремонтно-строительные) |  |  | 4: %; 5: 52; 7: 52; 10: 442.44; 12: 16242.04 | [13 empty] | СП Стены (ремонтно-строительные)
|  | Всего по позиции |  |  | 10: 2076.77; 12: 76217.6 | [15 empty] | Всего по позиции
12 | ФССЦ-04.3.01.09-0015 | Раствор готовый кладочный, цементный, М150 |  |  | м3 | 0.7 | 1 | 0.7 | 548.3 |  | 383.81 | 7.05 | 2705.86 | [10 empty] | Раствор готовый кладочный, цементный, М150
|  | Всего по позиции |  |  | 10: 383.81; 12: 2705.86 | [15 empty] | Всего по позиции
|  | Итого по разделу 2 ремонт стен |  |  | 10: 3186.88; 12: 105586.03 | [17 empty] | Итого по разделу 2 ремонт стен
Раздел 3. монтаж | [22 empty] | Раздел 3. монтаж
13 | ФЕР12-01-013-03 | Утепление покрытий плитами: из минеральной ваты или перлита на битумной мастике в один слой |  |  | 4: 100 м2; 5: 0.576; 6: 1; 7: 0.576 | [10 empty] | Утепление покрытий плитами: из минеральной ваты или перлита на битумной мастике в один слой
|  | Объем=57,6 / 100 | [22 empty] | Объем=57,6 / 100
| 1 | ОТ |  |  | 8: 383.25; 10: 220.75; 11: 36.71; 12: 8103.73 | [12 empty] | ОТ
| 2 | ЭМ |  |  | 8: 126.92; 10: 73.11; 11: 13.62; 12: 995.76 | [12 empty] | ЭМ
| 3 | в т.ч. ОТм |  |  | 8: 10.68; 10: 6.15; 11: 36.71; 12: 225.77 | [12 empty] | в т.ч. ОТм
| 4 | М |  |  | 8: 870.84; 10: 501.6; 11: 7.05; 12: 3536.28 | [12 empty] | М
|  | ЗТ |  |  | 4: чел.-ч; 5: 40.3; 7: 23.2128 | [13 empty] | ЗТ
|  | ЗТм |  |  | 4: чел.-ч; 5: 0.83; 7: 0.47808 | [13 empty] | ЗТм
|  | Итого по расценке |  |  | 8: 1381.01; 10: 795.46; 12: 12635.77 | [14 empty] | Итого по расценке
|  | ФОТ |  |  | 10: 226.9; 12: 8329.5 | [13 empty] | ФОТ
| Пр/812-012.0-1 | НР Кровли |  |  | 4: %; 5: 109; 7: 109; 10: 247.32; 12: 9079.16 | [13 empty] | НР Кровли
| Пр/774-012.0 | СП Кровли |  |  | 4: %; 5: 57; 7: 57; 10: 129.33; 12: 4747.82 | [13 empty] | СП Кровли
|  | Всего по позиции |  |  | 10: 1172.11; 12: 26462.75 | [15 empty] | Всего по позиции
14 | ФССЦ-12.2.05.05-0024 | Плиты минераловатные на синтетическом связующем Техно (ТУ 5762-043-17925162-2006), марки: ТЕХНОВЕНТ ОПТИМА |  |  | м3 | 2.9664 | 1 | 2.9664 | 626.89 |  | 1859.61 | 7.05 | 13110.25 | [10 empty] | Плиты минераловатные на синтетическом связующем Техно (ТУ 5762-043-17925162-2006), марки: ТЕХНОВЕНТ ОПТИМА
|  | Объем=59,328*0,05 | [22 empty] | Объем=59,328*0,05
|  | Всего по позиции |  |  | 10: 1859.61; 12: 13110.25 | [15 empty] | Всего по позиции
15 | ФЕР12-01-017-05 | Устройство выравнивающих стяжек: сборных из плоских хризотилцементных листов |  |  | 4: 100 м2; 5: 0.986; 6: 1; 7: 0.986 | [10 empty] | Устройство выравнивающих стяжек: сборных из плоских хризотилцементных листов
|  | Объем=98,6 / 100 | [22 empty] | Объем=98,6 / 100
| 1 | ОТ |  |  | 8: 221.02; 10: 217.93; 11: 36.71; 12: 8000.21 | [12 empty] | ОТ
| 2 | ЭМ |  |  | 8: 33.01; 10: 32.55; 11: 13.62; 12: 443.33 | [12 empty] | ЭМ
| 3 | в т.ч. ОТм |  |  | 8: 2.69; 10: 2.65; 11: 36.71; 12: 97.28 | [12 empty] | в т.ч. ОТм
| 4 | М |  |  | 8: 3944.54; 10: 3889.32; 11: 7.05; 12: 27419.71 | [12 empty] | М
|  | ЗТ |  |  | 4: чел.-ч; 5: 24.64; 7: 24.295 | [13 empty] | ЗТ
|  | ЗТм |  |  | 4: чел.-ч; 5: 0.24; 7: 0.23664 | [13 empty] | ЗТм
|  | Итого по расценке |  |  | 8: 4198.57; 10: 4139.8; 12: 35863.25 | [14 empty] | Итого по расценке
|  | ФОТ |  |  | 10: 220.58; 12: 8097.49 | [13 empty] | ФОТ
| Пр/812-012.0-1 | НР Кровли |  |  | 4: %; 5: 109; 7: 109; 10: 240.43; 12: 8826.26 | [13 empty] | НР Кровли
| Пр/774-012.0 | СП Кровли |  |  | 4: %; 5: 57; 7: 57; 10: 125.73; 12: 4615.57 | [13 empty] | СП Кровли
|  | Всего по позиции |  |  | 10: 4505.96; 12: 49305.08 | [15 empty] | Всего по позиции
16 | ФЕР12-01-010-01 | Устройство мелких покрытий (брандмауэры, парапеты, свесы и т.п.) из листовой оцинкованной стали |  |  | 4: 100 м2; 5: 0.582; 6: 1; 7: 0.582 | [10 empty] | Устройство мелких покрытий (брандмауэры, парапеты, свесы и т.п.) из листовой оцинкованной стали
|  | Объем=58,2 / 100 | [22 empty] | Объем=58,2 / 100
| 1 | ОТ |  |  | 8: 829.12; 10: 482.55; 11: 36.71; 12: 17714.41 | [12 empty] | ОТ
| 2 | ЭМ |  |  | 8: 21.88; 10: 12.73; 11: 13.62; 12: 173.38 | [12 empty] | ЭМ
| 3 | в т.ч. ОТм |  |  | 8: 3.51; 10: 2.04; 11: 36.71; 12: 74.89 | [12 empty] | в т.ч. ОТм
| 4 | М |  |  | 8: 6516.18; 10: 3792.42; 11: 7.05; 12: 26736.56 | [12 empty] | М
|  | ЗТ |  |  | 4: чел.-ч; 5: 97.2; 7: 56.5704 | [13 empty] | ЗТ
|  | ЗТм |  |  | 4: чел.-ч; 5: 0.27; 7: 0.15714 | [13 empty] | ЗТм
|  | Итого по расценке |  |  | 8: 7367.18; 10: 4287.7; 12: 44624.35 | [14 empty] | Итого по расценке
|  | ФОТ |  |  | 10: 484.59; 12: 17789.3 | [13 empty] | ФОТ
| Пр/812-012.0-1 | НР Кровли |  |  | 4: %; 5: 109; 7: 109; 10: 528.2; 12: 19390.34 | [13 empty] | НР Кровли
| Пр/774-012.0 | СП Кровли |  |  | 4: %; 5: 57; 7: 57; 10: 276.22; 12: 10139.9 | [13 empty] | СП Кровли
|  | Всего по позиции |  |  | 10: 5092.12; 12: 74154.59 | [15 empty] | Всего по позиции
17 | ФССЦ-08.3.05.05-0051 | Сталь листовая оцинкованная, толщина 0,5 мм |  |  | т | -0.33174 | 1 | -0.33174 | 11200 |  | -3715.49 | 7.05 | -26194.2 | [10 empty] | Сталь листовая оцинкованная, толщина 0,5 мм
|  | Всего по позиции |  |  | 10: -3715.49; 12: -26194.2 | [15 empty] | Всего по позиции
18 | ФССЦ-08.3.05.05-0053 | Сталь листовая оцинкованная, толщина 0,7 мм |  |  | т | 0.46461 | 1 | 0.46461 | 11200 |  | 5203.58 | 7.05 | 36685.24 | [10 empty] | Сталь листовая оцинкованная, толщина 0,7 мм
|  | Объем=0,33174/3,92*5,49 | [22 empty] | Объем=0,33174/3,92*5,49
|  | Всего по позиции |  |  | 10: 5203.58; 12: 36685.24 | [15 empty] | Всего по позиции
19 | ФЕР12-01-016-02 | Огрунтовка оснований из бетона или раствора под водоизоляционный кровельный ковер: готовой эмульсией битумной |  |  | 4: 100 м2; 5: 9.514; 6: 1; 7: 9.514 | [10 empty] | Огрунтовка оснований из бетона или раствора под водоизоляционный кровельный ковер: готовой эмульсией битумной
|  | Объем=951,4 / 100 | [22 empty] | Объем=951,4 / 100
| 1 | ОТ |  |  | 8: 24.47; 10: 232.81; 11: 36.71; 12: 8546.46 | [12 empty] | ОТ
| 2 | ЭМ |  |  | 8: 2.63; 10: 25.02; 11: 13.62; 12: 340.77 | [12 empty] | ЭМ
| 3 | в т.ч. ОТм |  |  | 8: 0.46; 10: 4.38; 11: 36.71; 12: 160.79 | [12 empty] | в т.ч. ОТм
| 4 | М |  |  | 8: 90; 10: 856.26; 11: 7.05; 12: 6036.63 | [12 empty] | М
|  | ЗТ |  |  | 4: чел.-ч; 5: 2.8; 7: 26.6392 | [13 empty] | ЗТ
|  | ЗТм |  |  | 4: чел.-ч; 5: 0.04; 7: 0.38056 | [13 empty] | ЗТм
|  | Итого по расценке |  |  | 8: 117.1; 10: 1114.09; 12: 14923.86 | [14 empty] | Итого по расценке
|  | ФОТ |  |  | 10: 237.19; 12: 8707.25 | [13 empty] | ФОТ
| Пр/812-012.0-1 | НР Кровли |  |  | 4: %; 5: 109; 7: 109; 10: 258.54; 12: 9490.9 | [13 empty] | НР Кровли
| Пр/774-012.0 | СП Кровли |  |  | 4: %; 5: 57; 7: 57; 10: 135.2; 12: 4963.13 | [13 empty] | СП Кровли
|  | Всего по позиции |  |  | 10: 1507.83; 12: 29377.89 | [15 empty] | Всего по позиции
20 | ФССЦ-01.2.03.07-0022 | Эмульсия битумная гидроизоляционная |  |  | т | -0.42813 | 1 | -0.42813 | 2000 |  | -856.26 | 7.05 | -6036.63 | [10 empty] | Эмульсия битумная гидроизоляционная
|  | Всего по позиции |  |  | 10: -856.26; 12: -6036.63 | [15 empty] | Всего по позиции
21 | ФССЦ-01.2.03.05-0007 | Праймер битумный КТ |  |  | кг | 285.42 | 1 | 285.42 | 11.29 |  | 3222.39 | 7.05 | 22717.85 | [10 empty] | Праймер битумный КТ
|  | Объем=0,3*951,4 | [22 empty] | Объем=0,3*951,4
|  | Всего по позиции |  |  | 10: 3222.39; 12: 22717.85 | [15 empty] | Всего по позиции
22 | ФЕР12-01-017-01 | Устройство выравнивающих стяжек: цементно-песчаных толщиной 15 мм |  |  | 4: 100 м2; 5: 9.514; 6: 1; 7: 9.514 | [10 empty] | Устройство выравнивающих стяжек: цементно-песчаных толщиной 15 мм
|  | Объем=951,4 / 100 | [22 empty] | Объем=951,4 / 100
| 1 | ОТ |  |  | 8: 209.95; 10: 1997.46; 11: 36.71; 12: 73326.76 | [12 empty] | ОТ
| 2 | ЭМ |  |  | 8: 189.93; 10: 1806.99; 11: 13.62; 12: 24611.2 | [12 empty] | ЭМ
| 3 | в т.ч. ОТм |  |  | 8: 21.86; 10: 207.98; 11: 36.71; 12: 7634.95 | [12 empty] | в т.ч. ОТм
| 4 | М |  |  | 8: 36.67; 10: 348.88; 11: 7.05; 12: 2459.6 | [12 empty] | М
|  | ЗТ |  |  | 4: чел.-ч; 5: 24.3; 7: 231.1902 | [13 empty] | ЗТ
|  | ЗТм |  |  | 4: чел.-ч; 5: 1.94; 7: 18.4572 | [13 empty] | ЗТм
|  | Итого по расценке |  |  | 8: 436.55; 10: 4153.33; 12: 100397.56 | [14 empty] | Итого по расценке
|  | ФОТ |  |  | 10: 2205.44; 12: 80961.71 | [13 empty] | ФОТ
| Пр/812-012.0-1 | НР Кровли |  |  | 4: %; 5: 109; 7: 109; 10: 2403.93; 12: 88248.26 | [13 empty] | НР Кровли
| Пр/774-012.0 | СП Кровли |  |  | 4: %; 5: 57; 7: 57; 10: 1257.1; 12: 46148.17 | [13 empty] | СП Кровли
|  | Всего по позиции |  |  | 10: 7814.36; 12: 234793.99 | [15 empty] | Всего по позиции
23 | ФЕР12-01-017-02 | Устройство выравнивающих стяжек: на каждый 1 мм изменения толщины добавлять или исключать к расценке 12-01-017-01 |  |  | 4: 100 м2; 5: 9.514; 6: 1; 7: 9.514 | [10 empty] | Устройство выравнивающих стяжек: на каждый 1 мм изменения толщины добавлять или исключать к расценке 12-01-017-01
|  | Объем=951,4 / 100 | [22 empty] | Объем=951,4 / 100
|  | до 50мм ПЗ=35 (ОЗП=35; ЭМ=35 к расх.; ЗПМ=35; МАТ=35 к расх.; ТЗ=35; ТЗМ=35) | [27 empty] | до 50мм ПЗ=35 (ОЗП=35; ЭМ=35 к расх.; ЗПМ=35; МАТ=35 к расх.; ТЗ=35; ТЗМ=35)
| 1 | ОТ |  |  | 8: 8.64; 9: 35; 10: 2877.03; 11: 36.71; 12: 105615.77 | [12 empty] | ОТ
| 2 | ЭМ |  |  | 8: 2.66; 9: 35; 10: 885.75; 11: 13.62; 12: 12063.92 | [12 empty] | ЭМ
| 3 | в т.ч. ОТм |  |  | 8: 0.34; 9: 35; 10: 113.22; 11: 36.71; 12: 4156.31 | [12 empty] | в т.ч. ОТм
|  | ЗТ |  |  | 4: чел.-ч; 5: 1; 6: 35; 7: 332.99 | [13 empty] | ЗТ
|  | ЗТм |  |  | 4: чел.-ч; 5: 0.03; 6: 35; 7: 9.9897 | [13 empty] | ЗТм
|  | Итого по расценке |  |  | 8: 11.3; 10: 3762.78; 12: 117679.69 | [14 empty] | Итого по расценке
|  | ФОТ |  |  | 10: 2990.25; 12: 109772.08 | [13 empty] | ФОТ
| Пр/812-012.0-1 | НР Кровли |  |  | 4: %; 5: 109; 7: 109; 10: 3259.37; 12: 119651.57 | [13 empty] | НР Кровли
| Пр/774-012.0 | СП Кровли |  |  | 4: %; 5: 57; 7: 57; 10: 1704.44; 12: 62570.09 | [13 empty] | СП Кровли
|  | Всего по позиции |  |  | 10: 8726.59; 12: 299901.35 | [15 empty] | Всего по позиции
24 | ФССЦ-04.3.01.09-0015 | Раствор готовый кладочный, цементный, М150 |  |  | м3 | 48.5214 | 1 | 48.5214 | 548.3 |  | 26604.28 | 7.05 | 187560.17 | [10 empty] | Раствор готовый кладочный, цементный, М150
|  | Объем=14,55642+33,96498 | [22 empty] | Объем=14,55642+33,96498
|  | Всего по позиции |  |  | 10: 26604.28; 12: 187560.17 | [15 empty] | Всего по позиции
25 | ФЕР06-03-004-12 | Армирование подстилающих слоев и набетонок |  |  | 4: т; 5: 3.425; 6: 1; 7: 3.425 | [10 empty] | Армирование подстилающих слоев и набетонок
|  | Объем=951,4*3,6/1000 | [22 empty] | Объем=951,4*3,6/1000
| 1 | ОТ |  |  | 8: 102.78; 10: 352.03; 11: 36.71; 12: 12923.02 | [12 empty] | ОТ
| 2 | ЭМ |  |  | 8: 30.45; 10: 104.29; 11: 13.62; 12: 1420.43 | [12 empty] | ЭМ
| 3 | в т.ч. ОТм |  |  | 8: 4.35; 10: 14.9; 11: 36.71; 12: 546.98 | [12 empty] | в т.ч. ОТм
| 4 | М |  |  | 8: 285.6; 10: 978.19; 11: 7.05; 12: 6896.24 | [12 empty] | М
|  | ЗТ |  |  | 4: чел.-ч; 5: 11.6; 7: 39.7305 | [13 empty] | ЗТ
|  | ЗТм |  |  | 4: чел.-ч; 5: 0.35; 7: 1.1988 | [13 empty] | ЗТм
|  | Итого по расценке |  |  | 8: 418.83; 10: 1434.51; 12: 21239.69 | [14 empty] | Итого по расценке
|  | ФОТ |  |  | 10: 366.93; 12: 13470 | [13 empty] | ФОТ
| Пр/812-006.0-1 | НР Бетонные и железобетонные монолитные конструкции и работы в строительстве |  |  | 4: %; 5: 102; 7: 102; 10: 374.27; 12: 13739.4 | [13 empty] | НР Бетонные и железобетонные монолитные конструкции и работы в строительстве
| Пр/774-006.0 | СП Бетонные и железобетонные монолитные конструкции и работы в строительстве |  |  | 4: %; 5: 58; 7: 58; 10: 212.82; 12: 7812.6 | [13 empty] | СП Бетонные и железобетонные монолитные конструкции и работы в строительстве
|  | Всего по позиции |  |  | 10: 2021.6; 12: 42791.69 | [15 empty] | Всего по позиции
26 | ФССЦ-08.1.02.17-0089 | Сетка сварная из арматурной проволоки без покрытия, диаметр проволоки 4,0 мм, размер ячейки 50х50 мм |  |  | м2 | 951.4 | 1 | 951.4 | 33.74 |  | 32100.24 | 7.05 | 226306.69 | [10 empty] | Сетка сварная из арматурной проволоки без покрытия, диаметр проволоки 4,0 мм, размер ячейки 50х50 мм
|  | Всего по позиции |  |  | 10: 32100.24; 12: 226306.69 | [15 empty] | Всего по позиции
27 | ФЕР12-01-015-03 | Устройство пароизоляции: прокладочной в один слой |  |  | 4: 100 м2; 5: 10.4; 6: 1; 7: 10.4 | [10 empty] | Устройство пароизоляции: прокладочной в один слой
|  | Объем=1040 / 100 | [22 empty] | Объем=1040 / 100
| 1 | ОТ |  |  | 8: 60.66; 10: 630.86; 11: 36.71; 12: 23158.87 | [12 empty] | ОТ
| 2 | ЭМ |  |  | 8: 30.24; 10: 314.5; 11: 13.62; 12: 4283.49 | [12 empty] | ЭМ
| 3 | в т.ч. ОТм |  |  | 8: 2.69; 10: 27.98; 11: 36.71; 12: 1027.15 | [12 empty] | в т.ч. ОТм
| 4 | М |  |  | 8: 851.5; 10: 8855.6; 11: 7.05; 12: 62431.98 | [12 empty] | М
|  | ЗТ |  |  | 4: чел.-ч; 5: 6.94; 7: 72.176 | [13 empty] | ЗТ
|  | ЗТм |  |  | 4: чел.-ч; 5: 0.21; 7: 2.184 | [13 empty] | ЗТм
|  | Итого по расценке |  |  | 8: 942.4; 10: 9800.96; 12: 89874.34 | [14 empty] | Итого по расценке
|  | ФОТ |  |  | 10: 658.84; 12: 24186.02 | [13 empty] | ФОТ
| Пр/812-012.0-1 | НР Кровли |  |  | 4: %; 5: 109; 7: 109; 10: 718.14; 12: 26362.76 | [13 empty] | НР Кровли
| Пр/774-012.0 | СП Кровли |  |  | 4: %; 5: 57; 7: 57; 10: 375.54; 12: 13786.03 | [13 empty] | СП Кровли
|  | Всего по позиции |  |  | 10: 10894.64; 12: 130023.13 | [15 empty] | Всего по позиции
28 | ФССЦ-12.1.02.06-0022 | Рубероид кровельный РКП-350 |  |  | м2 | -1144 | 1 | -1144 | 6.2 |  | -7092.8 | 7.05 | -50004.24 | [10 empty] | Рубероид кровельный РКП-350
|  | Всего по позиции |  |  | 10: -7092.8; 12: -50004.24 | [15 empty] | Всего по позиции
29 | ФССЦ-12.1.02.11-0003 | ИЗОСПАН: D |  |  | 10 м2 | 114.4 | 1 | 114.4 | 37.5 |  | 4290 | 7.05 | 30244.5 | [10 empty] | ИЗОСПАН: D
|  | Объем=(1144) / 10 | [22 empty] | Объем=(1144) / 10
|  | Всего по позиции |  |  | 10: 4290; 12: 30244.5 | [15 empty] | Всего по позиции
30 | ФЕР12-01-002-09 | Устройство кровель плоских из наплавляемых материалов: в два слоя |  |  | 4: 100 м2; 5: 9.514; 6: 1; 7: 9.514 | [10 empty] | Устройство кровель плоских из наплавляемых материалов: в два слоя
|  | Объем=951,4 / 100 | [22 empty] | Объем=951,4 / 100
| 1 | ОТ |  |  | 8: 134.98; 10: 1284.2; 11: 36.71; 12: 47142.98 | [12 empty] | ОТ
| 2 | ЭМ |  |  | 8: 24.64; 10: 234.42; 11: 13.62; 12: 3192.8 | [12 empty] | ЭМ
| 3 | в т.ч. ОТм |  |  | 8: 3.75; 10: 35.68; 11: 36.71; 12: 1309.81 | [12 empty] | в т.ч. ОТм
| 4 | М |  |  | 8: 182.33; 10: 1734.69; 11: 7.05; 12: 12229.56 | [12 empty] | М
|  | ЗТ |  |  | 4: чел.-ч; 5: 14.36; 7: 136.621 | [13 empty] | ЗТ
|  | ЗТм |  |  | 4: чел.-ч; 5: 0.29; 7: 2.7591 | [13 empty] | ЗТм
|  | Итого по расценке |  |  | 8: 341.95; 10: 3253.31; 12: 62565.34 | [14 empty] | Итого по расценке
|  | ФОТ |  |  | 10: 1319.88; 12: 48452.79 | [13 empty] | ФОТ
| Пр/812-012.0-1 | НР Кровли |  |  | 4: %; 5: 109; 7: 109; 10: 1438.67; 12: 52813.54 | [13 empty] | НР Кровли
| Пр/774-012.0 | СП Кровли |  |  | 4: %; 5: 57; 7: 57; 10: 752.33; 12: 27618.09 | [13 empty] | СП Кровли
|  | Всего по позиции |  |  | 10: 5444.31; 12: 142996.97 | [15 empty] | Всего по позиции
31 | ФССЦ-12.1.02.03-0164 | Техноэласт: Грин ЭКП |  |  | м2 | 1084.596 | 1 | 1084.596 | 41.12 |  | 44598.59 | 7.05 | 314420.06 | [10 empty] | Техноэласт: Грин ЭКП
|  | Всего по позиции |  |  | 10: 44598.59; 12: 314420.06 | [15 empty] | Всего по позиции
32 | ФССЦ-12.1.02.03-0165 | Техноэласт: Грин ЭПП |  |  | м2 | 1103.624 | 1 | 1103.624 | 41.12 |  | 45381.02 | 7.05 | 319936.19 | [10 empty] | Техноэласт: Грин ЭПП
|  | Всего по позиции |  |  | 10: 45381.02; 12: 319936.19 | [15 empty] | Всего по позиции
33 | ФЕР12-01-004-04 | Устройство примыканий кровель из наплавляемых материалов к стенам и парапетам высотой: до 600 мм без фартуков |  |  | 4: 100 м; 5: 2.125; 6: 1; 7: 2.125 | [10 empty] | Устройство примыканий кровель из наплавляемых материалов к стенам и парапетам высотой: до 600 мм без фартуков
|  | Объем=212,5 / 100 | [22 empty] | Объем=212,5 / 100
| 1 | ОТ |  |  | 8: 325.89; 10: 692.52; 11: 36.71; 12: 25422.41 | [12 empty] | ОТ
| 2 | ЭМ |  |  | 8: 74.1; 10: 157.46; 11: 13.62; 12: 2144.61 | [12 empty] | ЭМ
| 3 | в т.ч. ОТм |  |  | 8: 11.33; 10: 24.08; 11: 36.71; 12: 883.98 | [12 empty] | в т.ч. ОТм
| 4 | М |  |  | 8: 462.96; 10: 983.79; 11: 7.05; 12: 6935.72 | [12 empty] | М
|  | ЗТ |  |  | 4: чел.-ч; 5: 35.5; 7: 75.4375 | [13 empty] | ЗТ
|  | ЗТм |  |  | 4: чел.-ч; 5: 0.86; 7: 1.8275 | [13 empty] | ЗТм
|  | Итого по расценке |  |  | 8: 862.95; 10: 1833.77; 12: 34502.74 | [14 empty] | Итого по расценке
|  | ФОТ |  |  | 10: 716.6; 12: 26306.39 | [13 empty] | ФОТ
| Пр/812-012.0-1 | НР Кровли |  |  | 4: %; 5: 109; 7: 109; 10: 781.09; 12: 28673.97 | [13 empty] | НР Кровли
| Пр/774-012.0 | СП Кровли |  |  | 4: %; 5: 57; 7: 57; 10: 408.46; 12: 14994.64 | [13 empty] | СП Кровли
|  | Всего по позиции |  |  | 10: 3023.32; 12: 78171.35 | [15 empty] | Всего по позиции
34 | ФССЦ-12.1.02.03-0164 | Техноэласт: Грин ЭКП |  |  | м2 | 290.7 | 1 | 290.7 | 41.12 |  | 11953.58 | 7.05 | 84272.74 | [10 empty] | Техноэласт: Грин ЭКП
|  | Объем=255*1,14 | [22 empty] | Объем=255*1,14
|  | Всего по позиции |  |  | 10: 11953.58; 12: 84272.74 | [15 empty] | Всего по позиции
35 | ФССЦ-12.1.02.03-0165 | Техноэласт: Грин ЭПП |  |  | м2 | 246.268 | 1 | 246.268 | 41.12 |  | 10126.54 | 7.05 | 71392.11 | [10 empty] | Техноэласт: Грин ЭПП
|  | Объем=212,3*1,16 | [22 empty] | Объем=212,3*1,16
|  | Всего по позиции |  |  | 10: 10126.54; 12: 71392.11 | [15 empty] | Всего по позиции
36 | ФЕР16-04-001-02 | Прокладка трубопроводов канализации из полиэтиленовых труб высокой плотности диаметром: 110 мм |  |  | 4: 100 м; 5: 0.36; 6: 1; 7: 0.36 | [10 empty] | Прокладка трубопроводов канализации из полиэтиленовых труб высокой плотности диаметром: 110 мм
|  | Объем=36 / 100 | [22 empty] | Объем=36 / 100
| 1 | ОТ |  |  | 8: 555.52; 10: 199.99; 11: 36.71; 12: 7341.63 | [12 empty] | ОТ
| 2 | ЭМ |  |  | 8: 6.21; 10: 2.24; 11: 13.62; 12: 30.51 | [12 empty] | ЭМ
| 3 | в т.ч. ОТм |  |  | 8: 0.91; 10: 0.33; 11: 36.71; 12: 12.11 | [12 empty] | в т.ч. ОТм
| 4 | М |  |  | 8: 140.92; 10: 50.73; 11: 7.05; 12: 357.65 | [12 empty] | М
|  | ЗТ |  |  | 4: чел.-ч; 5: 56; 7: 20.16 | [13 empty] | ЗТ
|  | ЗТм |  |  | 4: чел.-ч; 5: 0.07; 7: 0.0252 | [13 empty] | ЗТм
|  | Итого по расценке |  |  | 8: 702.65; 10: 252.96; 12: 7729.79 | [14 empty] | Итого по расценке
|  | ФОТ |  |  | 10: 200.32; 12: 7353.74 | [13 empty] | ФОТ
| Пр/812-016.0-1 | НР Сантехнические работы - внутренние (трубопроводы, водопровод, канализация, отопление, газоснабжение, вентиляция и кондиционирование воздуха) |  |  | 4: %; 5: 121; 7: 121; 10: 242.39; 12: 8898.03 | [13 empty] | НР Сантехнические работы - внутренние (трубопроводы, водопровод, канализация, отопление, газоснабжение, вентиляция и кондиционирование воздуха)
| Пр/774-016.0 | СП Сантехнические работы - внутренние (трубопроводы, водопровод, канализация, отопление, газоснабжение, вентиляция и кондиционирование воздуха) |  |  | 4: %; 5: 72; 7: 72; 10: 144.23; 12: 5294.69 | [13 empty] | СП Сантехнические работы - внутренние (трубопроводы, водопровод, канализация, отопление, газоснабжение, вентиляция и кондиционирование воздуха)
|  | Всего по позиции |  |  | 10: 639.58; 12: 21922.51 | [15 empty] | Всего по позиции
37 | ФССЦ-24.3.03.06-0021 | Трубы дренажные полиэтиленовые гофрированные двухслойные, класс кольцевой жесткости SN4, номинальный внутренний диаметр 110 мм |  |  | м | 35.928 | 1 | 35.928 | 47.81 |  | 1717.72 | 7.05 | 12109.93 | [10 empty] | Трубы дренажные полиэтиленовые гофрированные двухслойные, класс кольцевой жесткости SN4, номинальный внутренний диаметр 110 мм
|  | Всего по позиции |  |  | 10: 1717.72; 12: 12109.93 | [15 empty] | Всего по позиции
вент.шахты | [31 empty] | вент.шахты
38 | ФЕР26-01-037-01 | Изоляция изделиями из волокнистых и зернистых материалов на битуме холодных поверхностей: стен и колонн прямоугольных |  |  | 4: м3; 5: 3.15; 6: 1; 7: 3.15 | [10 empty] | Изоляция изделиями из волокнистых и зернистых материалов на битуме холодных поверхностей: стен и колонн прямоугольных
|  | Объем=63*0,05 | [22 empty] | Объем=63*0,05
| 1 | ОТ |  |  | 8: 192.78; 10: 607.26; 11: 36.71; 12: 22292.51 | [12 empty] | ОТ
| 2 | ЭМ |  |  | 8: 71.14; 10: 224.09; 11: 13.62; 12: 3052.11 | [12 empty] | ЭМ
| 3 | в т.ч. ОТм |  |  | 8: 8; 10: 25.2; 11: 36.71; 12: 925.09 | [12 empty] | в т.ч. ОТм
| 4 | М |  |  | 8: 325.66; 10: 1025.83; 11: 7.05; 12: 7232.1 | [12 empty] | М
|  | ЗТ |  |  | 4: чел.-ч; 5: 20.04; 7: 63.126 | [13 empty] | ЗТ
|  | ЗТм |  |  | 4: чел.-ч; 5: 0.69; 7: 2.1735 | [13 empty] | ЗТм
|  | Итого по расценке |  |  | 8: 589.58; 10: 1857.18; 12: 32576.72 | [14 empty] | Итого по расценке
|  | ФОТ |  |  | 10: 632.46; 12: 23217.6 | [13 empty] | ФОТ
| Пр/812-020.0-1 | НР Теплоизоляционные работы |  |  | 4: %; 5: 97; 7: 97; 10: 613.49; 12: 22521.07 | [13 empty] | НР Теплоизоляционные работы
| Пр/774-020.0 | СП Теплоизоляционные работы |  |  | 4: %; 5: 55; 7: 55; 10: 347.85; 12: 12769.68 | [13 empty] | СП Теплоизоляционные работы
|  | Всего по позиции |  |  | 10: 2818.52; 12: 67867.47 | [15 empty] | Всего по позиции
39 | ФССЦ-12.2.05.05-0024 | Плиты минераловатные на синтетическом связующем Техно (ТУ 5762-043-17925162-2006), марки: ТЕХНОВЕНТ ОПТИМА |  |  | м3 | 3.0555 | 1 | 3.0555 | 626.89 |  | 1915.46 | 7.05 | 13503.99 | [10 empty] | Плиты минераловатные на синтетическом связующем Техно (ТУ 5762-043-17925162-2006), марки: ТЕХНОВЕНТ ОПТИМА
|  | Всего по позиции |  |  | 10: 1915.46; 12: 13503.99 | [15 empty] | Всего по позиции
40 | ФЕР10-01-012-03 | Обшивка каркасных стен: плитами древесностружечными 16 мм |  |  | 4: 100 м2; 5: 0.63; 6: 1; 7: 0.63 | [10 empty] | Обшивка каркасных стен: плитами древесностружечными 16 мм
|  | Объем=63 / 100 | [22 empty] | Объем=63 / 100
| 1 | ОТ |  |  | 8: 658.12; 10: 414.62; 11: 36.71; 12: 15220.7 | [12 empty] | ОТ
| 2 | ЭМ |  |  | 8: 32.2; 10: 20.29; 11: 13.62; 12: 276.35 | [12 empty] | ЭМ
| 3 | в т.ч. ОТм |  |  | 8: 5.68; 10: 3.58; 11: 36.71; 12: 131.42 | [12 empty] | в т.ч. ОТм
| 4 | М |  |  | 8: 2367.99; 10: 1491.83; 11: 7.05; 12: 10517.4 | [12 empty] | М
|  | ЗТ |  |  | 4: чел.-ч; 5: 75.3; 7: 47.439 | [13 empty] | ЗТ
|  | ЗТм |  |  | 4: чел.-ч; 5: 0.49; 7: 0.3087 | [13 empty] | ЗТм
|  | Итого по расценке |  |  | 8: 3058.31; 10: 1926.74; 12: 26014.45 | [14 empty] | Итого по расценке
|  | ФОТ |  |  | 10: 418.2; 12: 15352.12 | [13 empty] | ФОТ
| Пр/812-010.0-1 | НР Деревянные конструкции |  |  | 4: %; 5: 108; 7: 108; 10: 451.66; 12: 16580.29 | [13 empty] | НР Деревянные конструкции
| Пр/774-010.0 | СП Деревянные конструкции |  |  | 4: %; 5: 55; 7: 55; 10: 230.01; 12: 8443.67 | [13 empty] | СП Деревянные конструкции
|  | Всего по позиции |  |  | 10: 2608.41; 12: 51038.41 | [15 empty] | Всего по позиции
41 | ФССЦ-11.2.09.02-0003 | Плиты древесностружечные, многослойные и трехслойные, П-1, толщина 15-17 мм |  |  | 100 м2 | -0.64575 | 1 | -0.64575 | 2275.5 |  | -1469.4 | 7.05 | -10359.27 | [10 empty] | Плиты древесностружечные, многослойные и трехслойные, П-1, толщина 15-17 мм
|  | Всего по позиции |  |  | 10: -1469.4; 12: -10359.27 | [15 empty] | Всего по позиции
42 | ФССЦ-01.1.01.05-0031 | Листы хризотилцементные плоские с гладкой поверхностью, прессованные, толщина 10 мм |  |  | м2 | 64.575 | 1 | 64.575 | 30.78 |  | 1987.62 | 7.05 | 14012.72 | [10 empty] | Листы хризотилцементные плоские с гладкой поверхностью, прессованные, толщина 10 мм
|  | Объем=0,64575*100 | [22 empty] | Объем=0,64575*100
|  | Всего по позиции |  |  | 10: 1987.62; 12: 14012.72 | [15 empty] | Всего по позиции
43 | ФЕР09-07-030-04 | Установка закладных деталей: до 4 кг |  |  | 4: т; 5: 0.16467; 6: 1; 7: 0.16467 | [10 empty] | Установка закладных деталей: до 4 кг
|  | Объем=0,08712+0,07755 | [22 empty] | Объем=0,08712+0,07755
| 1 | ОТ |  |  | 8: 2385.41; 10: 392.81; 11: 36.71; 12: 14420.06 | [12 empty] | ОТ
| 2 | ЭМ |  |  | 8: 154.82; 10: 25.49; 11: 13.62; 12: 347.17 | [12 empty] | ЭМ
| 3 | в т.ч. ОТм |  |  | 8: 5.45; 10: 0.9; 11: 36.71; 12: 33.04 | [12 empty] | в т.ч. ОТм
|  | ЗТ |  |  | 4: чел.-ч; 5: 263; 7: 43.3082 | [13 empty] | ЗТ
|  | ЗТм |  |  | 4: чел.-ч; 5: 0.44; 7: 0.072455 | [13 empty] | ЗТм
|  | Итого по расценке |  |  | 8: 2540.23; 10: 418.3; 12: 14767.23 | [14 empty] | Итого по расценке
|  | ФОТ |  |  | 10: 393.71; 12: 14453.1 | [13 empty] | ФОТ
| Пр/812-009.1-1 | НР Строительные металлические конструкции атомных электрических станций |  |  | 4: %; 5: 111; 7: 111; 10: 437.02; 12: 16042.94 | [13 empty] | НР Строительные металлические конструкции атомных электрических станций
| Пр/774-09.1 | СП Строительные металлические конструкции атомных электрических станций |  |  | 4: %; 5: 85; 7: 85; 10: 334.65; 12: 12285.14 | [13 empty] | СП Строительные металлические конструкции атомных электрических станций
|  | Всего по позиции |  |  | 10: 1189.97; 12: 43095.31 | [15 empty] | Всего по позиции
44 | ФССЦ-08.3.08.02-0063 | Уголок горячекатаный, марка стали Ст3пс5, размер 40х40х4 мм |  |  | т | 0.08712 | 1 | 0.08712 | 5995.55 |  | 522.33 | 7.05 | 3682.43 | [10 empty] | Уголок горячекатаный, марка стали Ст3пс5, размер 40х40х4 мм
|  | Всего по позиции |  |  | 10: 522.33; 12: 3682.43 | [15 empty] | Всего по позиции
45 | ФССЦ-08.3.07.01-0037 | Сталь полосовая: 30х4 мм, марка Ст3сп |  |  | т | 0.07755 | 1 | 0.07755 | 6674.64 |  | 517.62 | 7.05 | 3649.22 | [10 empty] | Сталь полосовая: 30х4 мм, марка Ст3сп
|  | Всего по позиции |  |  | 10: 517.62; 12: 3649.22 | [15 empty] | Всего по позиции
46 | ФЕР12-01-010-01 | Устройство мелких покрытий (брандмауэры, парапеты, свесы и т.п.) из листовой оцинкованной стали |  |  | 4: 100 м2; 5: 0.35; 6: 1; 7: 0.35 | [10 empty] | Устройство мелких покрытий (брандмауэры, парапеты, свесы и т.п.) из листовой оцинкованной стали
|  | Объем=35 / 100 | [22 empty] | Объем=35 / 100
| 1 | ОТ |  |  | 8: 829.12; 10: 290.19; 11: 36.71; 12: 10652.87 | [12 empty] | ОТ
| 2 | ЭМ |  |  | 8: 21.88; 10: 7.66; 11: 13.62; 12: 104.33 | [12 empty] | ЭМ
| 3 | в т.ч. ОТм |  |  | 8: 3.51; 10: 1.23; 11: 36.71; 12: 45.15 | [12 empty] | в т.ч. ОТм
| 4 | М |  |  | 8: 6516.18; 10: 2280.66; 11: 7.05; 12: 16078.65 | [12 empty] | М
|  | ЗТ |  |  | 4: чел.-ч; 5: 97.2; 7: 34.02 | [13 empty] | ЗТ
|  | ЗТм |  |  | 4: чел.-ч; 5: 0.27; 7: 0.0945 | [13 empty] | ЗТм
|  | Итого по расценке |  |  | 8: 7367.18; 10: 2578.51; 12: 26835.85 | [14 empty] | Итого по расценке
|  | ФОТ |  |  | 10: 291.42; 12: 10698.02 | [13 empty] | ФОТ
| Пр/812-012.0-1 | НР Кровли |  |  | 4: %; 5: 109; 7: 109; 10: 317.65; 12: 11660.84 | [13 empty] | НР Кровли
| Пр/774-012.0 | СП Кровли |  |  | 4: %; 5: 57; 7: 57; 10: 166.11; 12: 6097.87 | [13 empty] | СП Кровли
|  | Всего по позиции |  |  | 10: 3062.27; 12: 44594.56 | [15 empty] | Всего по позиции
47 | ФССЦ-08.3.05.05-0051 | Сталь листовая оцинкованная, толщина 0,5 мм |  |  | т | -0.1995 | 1 | -0.1995 | 11200 |  | -2234.4 | 7.05 | -15752.52 | [10 empty] | Сталь листовая оцинкованная, толщина 0,5 мм
|  | Всего по позиции |  |  | 10: -2234.4; 12: -15752.52 | [15 empty] | Всего по позиции
48 | ФССЦ-08.3.05.05-0053 | Сталь листовая оцинкованная, толщина 0,7 мм |  |  | т | 0.2794 | 1 | 0.2794 | 11200 |  | 3129.3 | 7.05 | 22061.57 | [10 empty] | Сталь листовая оцинкованная, толщина 0,7 мм
|  | Объем=0,1995/3,92*5,49 | [22 empty] | Объем=0,1995/3,92*5,49
|  | Всего по позиции |  |  | 10: 3129.3; 12: 22061.57 | [15 empty] | Всего по позиции
переход | [31 empty] | переход
49 | ФЕР10-01-002-01 | Установка стропил |  |  | 4: м3; 5: 7.8; 6: 1; 7: 7.8 | [10 empty] | Установка стропил
| 1 | ОТ |  |  | 8: 197.78; 10: 1542.68; 11: 36.71; 12: 56631.78 | [12 empty] | ОТ
| 2 | ЭМ |  |  | 8: 31.77; 10: 247.81; 11: 13.62; 12: 3375.17 | [12 empty] | ЭМ
| 3 | в т.ч. ОТм |  |  | 8: 4.58; 10: 35.72; 11: 36.71; 12: 1311.28 | [12 empty] | в т.ч. ОТм
| 4 | М |  |  | 8: 2068.16; 10: 16131.65; 11: 7.05; 12: 113728.13 | [12 empty] | М
|  | ЗТ |  |  | 4: чел.-ч; 5: 23.8; 7: 185.64 | [13 empty] | ЗТ
|  | ЗТм |  |  | 4: чел.-ч; 5: 0.37; 7: 2.886 | [13 empty] | ЗТм
|  | Итого по расценке |  |  | 8: 2297.71; 10: 17922.14; 12: 173735.08 | [14 empty] | Итого по расценке
|  | ФОТ |  |  | 10: 1578.4; 12: 57943.06 | [13 empty] | ФОТ
| Пр/812-010.0-1 | НР Деревянные конструкции |  |  | 4: %; 5: 108; 7: 108; 10: 1704.67; 12: 62578.5 | [13 empty] | НР Деревянные конструкции
| Пр/774-010.0 | СП Деревянные конструкции |  |  | 4: %; 5: 55; 7: 55; 10: 868.12; 12: 31868.68 | [13 empty] | СП Деревянные конструкции
|  | Всего по позиции |  |  | 10: 20494.93; 12: 268182.26 | [15 empty] | Всего по позиции
50 | ФССЦ-11.1.03.01-0078 | Бруски обрезные, хвойных пород, длина 4-6,5 м, ширина 75-150 мм, толщина 40-75 мм, сорт II |  |  | м3 | -1.248 | 1 | -1.248 | 1601 |  | -1998.05 | 7.05 | -14086.25 | [10 empty] | Бруски обрезные, хвойных пород, длина 4-6,5 м, ширина 75-150 мм, толщина 40-75 мм, сорт II
|  | Всего по позиции |  |  | 10: -1998.05; 12: -14086.25 | [15 empty] | Всего по позиции
51 | ФССЦ-11.1.03.01-0082 | Бруски обрезные, хвойных пород, длина 4-6,5 м, ширина 75-150 мм, толщина 100, 125 мм, сорт II |  |  | м3 | -0.468 | 1 | -0.468 | 1980 |  | -926.64 | 7.05 | -6532.81 | [10 empty] | Бруски обрезные, хвойных пород, длина 4-6,5 м, ширина 75-150 мм, толщина 100, 125 мм, сорт II
|  | Всего по позиции |  |  | 10: -926.64; 12: -6532.81 | [15 empty] | Всего по позиции
52 | ФССЦ-11.1.03.06-0093 | Доска обрезная, хвойных пород, ширина 75-150 мм, толщина 44 мм и более, длина 4-6,5 м, сорт I |  |  | м3 | -6.474 | 1 | -6.474 | 1572 |  | -10177.13 | 7.05 | -71748.77 | [10 empty] | Доска обрезная, хвойных пород, ширина 75-150 мм, толщина 44 мм и более, длина 4-6,5 м, сорт I
|  | Всего по позиции |  |  | 10: -10177.13; 12: -71748.77 | [15 empty] | Всего по позиции
53 | ФССЦ-11.1.03.01-0082 | Бруски обрезные, хвойных пород, длина 4-6,5 м, ширина 75-150 мм, толщина 100, 125 мм, сорт II |  |  | м3 | 8.19 | 1 | 8.19 | 1980 |  | 16216.2 | 7.05 | 114324.21 | [10 empty] | Бруски обрезные, хвойных пород, длина 4-6,5 м, ширина 75-150 мм, толщина 100, 125 мм, сорт II
|  | Объем=1,248+0,468+6,474 | [22 empty] | Объем=1,248+0,468+6,474
|  | Всего по позиции |  |  | 10: 16216.2; 12: 114324.21 | [15 empty] | Всего по позиции
54 | ФЕР12-01-013-01 | Утепление покрытий плитами: из пенопласта полистирольного на битумной мастике в один слой |  |  | 4: 100 м2; 5: 2.3; 6: 1; 7: 2.3 | [10 empty] | Утепление покрытий плитами: из пенопласта полистирольного на битумной мастике в один слой
|  | Объем=(34,5/0,15) / 100 | [22 empty] | Объем=(34,5/0,15) / 100
| 1 | ОТ |  |  | 8: 158.66; 10: 364.92; 11: 36.71; 12: 13396.21 | [12 empty] | ОТ
| 2 | ЭМ |  |  | 8: 130.46; 10: 300.06; 11: 13.62; 12: 4086.82 | [12 empty] | ЭМ
| 3 | в т.ч. ОТм |  |  | 8: 11.2; 10: 25.76; 11: 36.71; 12: 945.65 | [12 empty] | в т.ч. ОТм
| 4 | М |  |  | 8: 870.84; 10: 2002.93; 11: 7.05; 12: 14120.66 | [12 empty] | М
|  | ЗТ |  |  | 4: чел.-ч; 5: 18.6; 7: 42.78 | [13 empty] | ЗТ
|  | ЗТм |  |  | 4: чел.-ч; 5: 0.87; 7: 2.001 | [13 empty] | ЗТм
|  | Итого по расценке |  |  | 8: 1159.96; 10: 2667.91; 12: 31603.69 | [14 empty] | Итого по расценке
|  | ФОТ |  |  | 10: 390.68; 12: 14341.86 | [13 empty] | ФОТ
| Пр/812-012.0-1 | НР Кровли |  |  | 4: %; 5: 109; 7: 109; 10: 425.84; 12: 15632.63 | [13 empty] | НР Кровли
| Пр/774-012.0 | СП Кровли |  |  | 4: %; 5: 57; 7: 57; 10: 222.69; 12: 8174.86 | [13 empty] | СП Кровли
|  | Всего по позиции |  |  | 10: 3316.44; 12: 55411.18 | [15 empty] | Всего по позиции
55 | ФССЦ-12.2.05.06-0022 | Плиты пенополистирольные М35 |  |  | м3 | 35.535 | 1 | 35.535 | 1339.64 |  | 47604.11 | 7.05 | 335608.98 | [10 empty] | Плиты пенополистирольные М35
|  | Объем=236,9*0,15 | [22 empty] | Объем=236,9*0,15
|  | Всего по позиции |  |  | 10: 47604.11; 12: 335608.98 | [15 empty] | Всего по позиции
56 | ФЕР12-01-010-01 | Устройство мелких покрытий (брандмауэры, парапеты, свесы и т.п.) из листовой оцинкованной стали |  |  | 4: 100 м2; 5: 0.98; 6: 1; 7: 0.98 | [10 empty] | Устройство мелких покрытий (брандмауэры, парапеты, свесы и т.п.) из листовой оцинкованной стали
|  | Объем=98 / 100 | [22 empty] | Объем=98 / 100
| 1 | ОТ |  |  | 8: 829.12; 10: 812.54; 11: 36.71; 12: 29828.34 | [12 empty] | ОТ
| 2 | ЭМ |  |  | 8: 21.88; 10: 21.44; 11: 13.62; 12: 292.01 | [12 empty] | ЭМ
| 3 | в т.ч. ОТм |  |  | 8: 3.51; 10: 3.44; 11: 36.71; 12: 126.28 | [12 empty] | в т.ч. ОТм
| 4 | М |  |  | 8: 6516.18; 10: 6385.86; 11: 7.05; 12: 45020.31 | [12 empty] | М
|  | ЗТ |  |  | 4: чел.-ч; 5: 97.2; 7: 95.256 | [13 empty] | ЗТ
|  | ЗТм |  |  | 4: чел.-ч; 5: 0.27; 7: 0.2646 | [13 empty] | ЗТм
|  | Итого по расценке |  |  | 8: 7367.18; 10: 7219.84; 12: 75140.66 | [14 empty] | Итого по расценке
|  | ФОТ |  |  | 10: 815.98; 12: 29954.62 | [13 empty] | ФОТ
| Пр/812-012.0-1 | НР Кровли |  |  | 4: %; 5: 109; 7: 109; 10: 889.42; 12: 32650.54 | [13 empty] | НР Кровли
| Пр/774-012.0 | СП Кровли |  |  | 4: %; 5: 57; 7: 57; 10: 465.11; 12: 17074.13 | [13 empty] | СП Кровли
|  | Всего по позиции |  |  | 10: 8574.37; 12: 124865.33 | [15 empty] | Всего по позиции
57 | ФЕР12-01-014-02 | Утепление покрытий: керамзитом |  |  | 4: м3; 5: 23; 6: 1; 7: 23 | [10 empty] | Утепление покрытий: керамзитом
| 1 | ОТ |  |  | 8: 21.14; 10: 486.22; 11: 36.71; 12: 17849.14 | [12 empty] | ОТ
| 2 | ЭМ |  |  | 8: 30.17; 10: 693.91; 11: 13.62; 12: 9451.05 | [12 empty] | ЭМ
| 3 | в т.ч. ОТм |  |  | 8: 3.83; 10: 88.09; 11: 36.71; 12: 3233.78 | [12 empty] | в т.ч. ОТм
|  | ЗТ |  |  | 4: чел.-ч; 5: 2.71; 7: 62.33 | [13 empty] | ЗТ
|  | ЗТм |  |  | 4: чел.-ч; 5: 0.34; 7: 7.82 | [13 empty] | ЗТм
|  | Итого по расценке |  |  | 8: 51.31; 10: 1180.13; 12: 27300.19 | [14 empty] | Итого по расценке
|  | ФОТ |  |  | 10: 574.31; 12: 21082.92 | [13 empty] | ФОТ
| Пр/812-012.0-1 | НР Кровли |  |  | 4: %; 5: 109; 7: 109; 10: 626; 12: 22980.38 | [13 empty] | НР Кровли
| Пр/774-012.0 | СП Кровли |  |  | 4: %; 5: 57; 7: 57; 10: 327.36; 12: 12017.26 | [13 empty] | СП Кровли
|  | Всего по позиции |  |  | 10: 2133.49; 12: 62297.83 | [15 empty] | Всего по позиции
58 | ФССЦ-02.2.01.03-0004 | Гравий керамзитовый М 400, фракция 5-10 мм |  |  | м3 | 23.69 | 1 | 23.69 | 166.7 |  | 3949.12 | 7.05 | 27841.3 | [10 empty] | Гравий керамзитовый М 400, фракция 5-10 мм
|  | Всего по позиции |  |  | 10: 3949.12; 12: 27841.3 | [15 empty] | Всего по позиции
59 | ФССЦ-08.3.05.05-0051 | Сталь листовая оцинкованная, толщина 0,5 мм |  |  | т | -0.5586 | 1 | -0.5586 | 11200 |  | -6256.32 | 7.05 | -44107.06 | [10 empty] | Сталь листовая оцинкованная, толщина 0,5 мм
|  | Всего по позиции |  |  | 10: -6256.32; 12: -44107.06 | [15 empty] | Всего по позиции
60 | ФССЦ-08.3.05.05-0053 | Сталь листовая оцинкованная, толщина 0,7 мм |  |  | т | 0.78233 | 1 | 0.78233 | 11200 |  | 8762.04 | 7.05 | 61772.38 | [10 empty] | Сталь листовая оцинкованная, толщина 0,7 мм
|  | Объем=0,5586/3,92*5,49 | [22 empty] | Объем=0,5586/3,92*5,49
|  | Всего по позиции |  |  | 10: 8762.04; 12: 61772.38 | [15 empty] | Всего по позиции
61 | ФЕР12-01-016-02 | Огрунтовка оснований из бетона или раствора под водоизоляционный кровельный ковер: готовой эмульсией битумной |  |  | 4: 100 м2; 5: 2.2813; 6: 1; 7: 2.2813 | [10 empty] | Огрунтовка оснований из бетона или раствора под водоизоляционный кровельный ковер: готовой эмульсией битумной
|  | Объем=228,13 / 100 | [22 empty] | Объем=228,13 / 100
| 1 | ОТ |  |  | 8: 24.47; 10: 55.82; 11: 36.71; 12: 2049.15 | [12 empty] | ОТ
| 2 | ЭМ |  |  | 8: 2.63; 10: 6; 11: 13.62; 12: 81.72 | [12 empty] | ЭМ
| 3 | в т.ч. ОТм |  |  | 8: 0.46; 10: 1.05; 11: 36.71; 12: 38.55 | [12 empty] | в т.ч. ОТм
| 4 | М |  |  | 8: 90; 10: 205.32; 11: 7.05; 12: 1447.51 | [12 empty] | М
|  | ЗТ |  |  | 4: чел.-ч; 5: 2.8; 7: 6.3876 | [13 empty] | ЗТ
|  | ЗТм |  |  | 4: чел.-ч; 5: 0.04; 7: 0.091252 | [13 empty] | ЗТм
|  | Итого по расценке |  |  | 8: 117.1; 10: 267.14; 12: 3578.38 | [14 empty] | Итого по расценке
|  | ФОТ |  |  | 10: 56.87; 12: 2087.7 | [13 empty] | ФОТ
| Пр/812-012.0-1 | НР Кровли |  |  | 4: %; 5: 109; 7: 109; 10: 61.99; 12: 2275.59 | [13 empty] | НР Кровли
| Пр/774-012.0 | СП Кровли |  |  | 4: %; 5: 57; 7: 57; 10: 32.42; 12: 1189.99 | [13 empty] | СП Кровли
|  | Всего по позиции |  |  | 10: 361.55; 12: 7043.96 | [15 empty] | Всего по позиции
62 | ФССЦ-01.2.03.07-0022 | Эмульсия битумная гидроизоляционная |  |  | т | -0.10266 | 1 | -0.10266 | 2000 |  | -205.32 | 7.05 | -1447.51 | [10 empty] | Эмульсия битумная гидроизоляционная
|  | Всего по позиции |  |  | 10: -205.32; 12: -1447.51 | [15 empty] | Всего по позиции
63 | ФССЦ-01.2.03.05-0007 | Праймер битумный КТ |  |  | кг | 68.439 | 1 | 68.439 | 11.29 |  | 772.68 | 7.05 | 5447.39 | [10 empty] | Праймер битумный КТ
|  | Объем=0,3*228,13 | [22 empty] | Объем=0,3*228,13
|  | Всего по позиции |  |  | 10: 772.68; 12: 5447.39 | [15 empty] | Всего по позиции
64 | ФЕР12-01-017-01 | Устройство выравнивающих стяжек: цементно-песчаных толщиной 15 мм |  |  | 4: 100 м2; 5: 2.2813; 6: 1; 7: 2.2813 | [10 empty] | Устройство выравнивающих стяжек: цементно-песчаных толщиной 15 мм
|  | Объем=228,13 / 100 | [22 empty] | Объем=228,13 / 100
| 1 | ОТ |  |  | 8: 209.95; 10: 478.96; 11: 36.71; 12: 17582.62 | [12 empty] | ОТ
| 2 | ЭМ |  |  | 8: 189.93; 10: 433.29; 11: 13.62; 12: 5901.41 | [12 empty] | ЭМ
| 3 | в т.ч. ОТм |  |  | 8: 21.86; 10: 49.87; 11: 36.71; 12: 1830.73 | [12 empty] | в т.ч. ОТм
| 4 | М |  |  | 8: 36.67; 10: 83.66; 11: 7.05; 12: 589.8 | [12 empty] | М
|  | ЗТ |  |  | 4: чел.-ч; 5: 24.3; 7: 55.4356 | [13 empty] | ЗТ
|  | ЗТм |  |  | 4: чел.-ч; 5: 1.94; 7: 4.4257 | [13 empty] | ЗТм
|  | Итого по расценке |  |  | 8: 436.55; 10: 995.91; 12: 24073.83 | [14 empty] | Итого по расценке
|  | ФОТ |  |  | 10: 528.83; 12: 19413.35 | [13 empty] | ФОТ
| Пр/812-012.0-1 | НР Кровли |  |  | 4: %; 5: 109; 7: 109; 10: 576.42; 12: 21160.55 | [13 empty] | НР Кровли
| Пр/774-012.0 | СП Кровли |  |  | 4: %; 5: 57; 7: 57; 10: 301.43; 12: 11065.61 | [13 empty] | СП Кровли
|  | Всего по позиции |  |  | 10: 1873.76; 12: 56299.99 | [15 empty] | Всего по позиции
65 | ФЕР12-01-017-02 | Устройство выравнивающих стяжек: на каждый 1 мм изменения толщины добавлять или исключать к расценке 12-01-017-01 |  |  | 4: 100 м2; 5: 2.2813; 6: 1; 7: 2.2813 | [10 empty] | Устройство выравнивающих стяжек: на каждый 1 мм изменения толщины добавлять или исключать к расценке 12-01-017-01
|  | Объем=228,13 / 100 | [22 empty] | Объем=228,13 / 100
|  | до 50мм ПЗ=35 (ОЗП=35; ЭМ=35 к расх.; ЗПМ=35; МАТ=35 к расх.; ТЗ=35; ТЗМ=35) | [27 empty] | до 50мм ПЗ=35 (ОЗП=35; ЭМ=35 к расх.; ЗПМ=35; МАТ=35 к расх.; ТЗ=35; ТЗМ=35)
| 1 | ОТ |  |  | 8: 8.64; 9: 35; 10: 689.87; 11: 36.71; 12: 25325.13 | [12 empty] | ОТ
| 2 | ЭМ |  |  | 8: 2.66; 9: 35; 10: 212.39; 11: 13.62; 12: 2892.75 | [12 empty] | ЭМ
| 3 | в т.ч. ОТм |  |  | 8: 0.34; 9: 35; 10: 27.15; 11: 36.71; 12: 996.68 | [12 empty] | в т.ч. ОТм
|  | ЗТ |  |  | 4: чел.-ч; 5: 1; 6: 35; 7: 79.8455 | [13 empty] | ЗТ
|  | ЗТм |  |  | 4: чел.-ч; 5: 0.03; 6: 35; 7: 2.3954 | [13 empty] | ЗТм
|  | Итого по расценке |  |  | 8: 11.3; 10: 902.26; 12: 28217.88 | [14 empty] | Итого по расценке
|  | ФОТ |  |  | 10: 717.02; 12: 26321.81 | [13 empty] | ФОТ
| Пр/812-012.0-1 | НР Кровли |  |  | 4: %; 5: 109; 7: 109; 10: 781.55; 12: 28690.77 | [13 empty] | НР Кровли
| Пр/774-012.0 | СП Кровли |  |  | 4: %; 5: 57; 7: 57; 10: 408.7; 12: 15003.43 | [13 empty] | СП Кровли
|  | Всего по позиции |  |  | 10: 2092.51; 12: 71912.08 | [15 empty] | Всего по позиции
66 | ФССЦ-04.3.01.09-0015 | Раствор готовый кладочный, цементный, М150 |  |  | м3 | 11.6346 | 1 | 11.6346 | 548.3 |  | 6379.27 | 7.05 | 44973.85 | [10 empty] | Раствор готовый кладочный, цементный, М150
|  | Объем=3,490389+8,144241 | [22 empty] | Объем=3,490389+8,144241
|  | Всего по позиции |  |  | 10: 6379.27; 12: 44973.85 | [15 empty] | Всего по позиции
67 | ФЕР06-03-004-12 | Армирование подстилающих слоев и набетонок |  |  | 4: т; 5: 0.70264; 6: 1; 7: 0.70264 | [10 empty] | Армирование подстилающих слоев и набетонок
|  | Объем=228,13*3,08/1000 | [22 empty] | Объем=228,13*3,08/1000
| 1 | ОТ |  |  | 8: 102.78; 10: 72.22; 11: 36.71; 12: 2651.2 | [12 empty] | ОТ
| 2 | ЭМ |  |  | 8: 30.45; 10: 21.4; 11: 13.62; 12: 291.47 | [12 empty] | ЭМ
| 3 | в т.ч. ОТм |  |  | 8: 4.35; 10: 3.06; 11: 36.71; 12: 112.33 | [12 empty] | в т.ч. ОТм
| 4 | М |  |  | 8: 285.6; 10: 200.67; 11: 7.05; 12: 1414.72 | [12 empty] | М
|  | ЗТ |  |  | 4: чел.-ч; 5: 11.6; 7: 8.1506 | [13 empty] | ЗТ
|  | ЗТм |  |  | 4: чел.-ч; 5: 0.35; 7: 0.24592 | [13 empty] | ЗТм
|  | Итого по расценке |  |  | 8: 418.83; 10: 294.29; 12: 4357.39 | [14 empty] | Итого по расценке
|  | ФОТ |  |  | 10: 75.28; 12: 2763.53 | [13 empty] | ФОТ
| Пр/812-006.0-1 | НР Бетонные и железобетонные монолитные конструкции и работы в строительстве |  |  | 4: %; 5: 102; 7: 102; 10: 76.79; 12: 2818.8 | [13 empty] | НР Бетонные и железобетонные монолитные конструкции и работы в строительстве
| Пр/774-006.0 | СП Бетонные и железобетонные монолитные конструкции и работы в строительстве |  |  | 4: %; 5: 58; 7: 58; 10: 43.66; 12: 1602.85 | [13 empty] | СП Бетонные и железобетонные монолитные конструкции и работы в строительстве
|  | Всего по позиции |  |  | 10: 414.74; 12: 8779.04 | [15 empty] | Всего по позиции
68 | ФССЦ-08.1.02.17-0089 | Сетка сварная из арматурной проволоки без покрытия, диаметр проволоки 4,0 мм, размер ячейки 50х50 мм |  |  | м2 | 228.13 | 1 | 228.13 | 33.74 |  | 7697.11 | 7.05 | 54264.63 | [10 empty] | Сетка сварная из арматурной проволоки без покрытия, диаметр проволоки 4,0 мм, размер ячейки 50х50 мм
|  | Всего по позиции |  |  | 10: 7697.11; 12: 54264.63 | [15 empty] | Всего по позиции
69 | ФЕР12-01-015-03 | Устройство пароизоляции: прокладочной в один слой |  |  | 4: 100 м2; 5: 2.2813; 6: 1; 7: 2.2813 | [10 empty] | Устройство пароизоляции: прокладочной в один слой
|  | Объем=228,13 / 100 | [22 empty] | Объем=228,13 / 100
| 1 | ОТ |  |  | 8: 60.66; 10: 138.38; 11: 36.71; 12: 5079.93 | [12 empty] | ОТ
| 2 | ЭМ |  |  | 8: 30.24; 10: 68.99; 11: 13.62; 12: 939.64 | [12 empty] | ЭМ
| 3 | в т.ч. ОТм |  |  | 8: 2.69; 10: 6.14; 11: 36.71; 12: 225.4 | [12 empty] | в т.ч. ОТм
| 4 | М |  |  | 8: 851.5; 10: 1942.53; 11: 7.05; 12: 13694.84 | [12 empty] | М
|  | ЗТ |  |  | 4: чел.-ч; 5: 6.94; 7: 15.8322 | [13 empty] | ЗТ
|  | ЗТм |  |  | 4: чел.-ч; 5: 0.21; 7: 0.47907 | [13 empty] | ЗТм
|  | Итого по расценке |  |  | 8: 942.4; 10: 2149.9; 12: 19714.41 | [14 empty] | Итого по расценке
|  | ФОТ |  |  | 10: 144.52; 12: 5305.33 | [13 empty] | ФОТ
| Пр/812-012.0-1 | НР Кровли |  |  | 4: %; 5: 109; 7: 109; 10: 157.53; 12: 5782.81 | [13 empty] | НР Кровли
| Пр/774-012.0 | СП Кровли |  |  | 4: %; 5: 57; 7: 57; 10: 82.38; 12: 3024.04 | [13 empty] | СП Кровли
|  | Всего по позиции |  |  | 10: 2389.81; 12: 28521.26 | [15 empty] | Всего по позиции
70 | ФССЦ-12.1.02.06-0022 | Рубероид кровельный РКП-350 |  |  | м2 | -250.943 | 1 | -250.943 | 6.2 |  | -1555.85 | 7.05 | -10968.74 | [10 empty] | Рубероид кровельный РКП-350
|  | Всего по позиции |  |  | 10: -1555.85; 12: -10968.74 | [15 empty] | Всего по позиции
71 | ФССЦ-12.1.02.03-0205 | Материал рулонный битумно-полимерный кровельный и гидроизоляционный наплавляемый ЭПП, для нижних слоев гидроизоляции, основа полиэстер, гибкость не выше -20 °C, масса 1 м2-4,92 кг, прочность-не менее 350-500 Н, теплостойкость не менее 95 °C |  |  | м2 | 250.943 | 1 | 250.943 | 17.02 |  | 4271.05 | 7.05 | 30110.9 | [10 empty] | Материал рулонный битумно-полимерный кровельный и гидроизоляционный наплавляемый ЭПП, для нижних слоев гидроизоляции, основа полиэстер, гибкость не выше -20 °C, масса 1 м2-4,92 кг, прочность-не менее 350-500 Н, теплостойкость не менее 95 °C
|  | Всего по позиции |  |  | 10: 4271.05; 12: 30110.9 | [15 empty] | Всего по позиции
72 | ФЕР12-01-002-09 | Устройство кровель плоских из наплавляемых материалов: в два слоя |  |  | 4: 100 м2; 5: 2.2813; 6: 1; 7: 2.2813 | [10 empty] | Устройство кровель плоских из наплавляемых материалов: в два слоя
|  | Объем=228,13 / 100 | [22 empty] | Объем=228,13 / 100
| 1 | ОТ |  |  | 8: 134.98; 10: 307.93; 11: 36.71; 12: 11304.11 | [12 empty] | ОТ
| 2 | ЭМ |  |  | 8: 24.64; 10: 56.21; 11: 13.62; 12: 765.58 | [12 empty] | ЭМ
| 3 | в т.ч. ОТм |  |  | 8: 3.75; 10: 8.55; 11: 36.71; 12: 313.87 | [12 empty] | в т.ч. ОТм
| 4 | М |  |  | 8: 182.33; 10: 415.95; 11: 7.05; 12: 2932.45 | [12 empty] | М
|  | ЗТ |  |  | 4: чел.-ч; 5: 14.36; 7: 32.7595 | [13 empty] | ЗТ
|  | ЗТм |  |  | 4: чел.-ч; 5: 0.29; 7: 0.66158 | [13 empty] | ЗТм
|  | Итого по расценке |  |  | 8: 341.95; 10: 780.09; 12: 15002.14 | [14 empty] | Итого по расценке
|  | ФОТ |  |  | 10: 316.48; 12: 11617.98 | [13 empty] | ФОТ
| Пр/812-012.0-1 | НР Кровли |  |  | 4: %; 5: 109; 7: 109; 10: 344.96; 12: 12663.6 | [13 empty] | НР Кровли
| Пр/774-012.0 | СП Кровли |  |  | 4: %; 5: 57; 7: 57; 10: 180.39; 12: 6622.25 | [13 empty] | СП Кровли
|  | Всего по позиции |  |  | 10: 1305.44; 12: 34287.99 | [15 empty] | Всего по позиции
73 | ФССЦ-12.1.02.03-0164 | Техноэласт: Грин ЭКП |  |  | м2 | 260.0682 | 1 | 260.0682 | 41.12 |  | 10694 | 7.05 | 75392.7 | [10 empty] | Техноэласт: Грин ЭКП
|  | Всего по позиции |  |  | 10: 10694; 12: 75392.7 | [15 empty] | Всего по позиции
74 | ФССЦ-12.1.02.03-0165 | Техноэласт: Грин ЭПП |  |  | м2 | 264.6308 | 1 | 264.6308 | 41.12 |  | 10881.62 | 7.05 | 76715.42 | [10 empty] | Техноэласт: Грин ЭПП
|  | Всего по позиции |  |  | 10: 10881.62; 12: 76715.42 | [15 empty] | Всего по позиции
75 | ФЕР12-01-004-04 | Устройство примыканий кровель из наплавляемых материалов к стенам и парапетам высотой: до 600 мм без фартуков |  |  | 4: 100 м; 5: 1.2232; 6: 1; 7: 1.2232 | [10 empty] | Устройство примыканий кровель из наплавляемых материалов к стенам и парапетам высотой: до 600 мм без фартуков
|  | Объем=122,32 / 100 | [22 empty] | Объем=122,32 / 100
| 1 | ОТ |  |  | 8: 325.89; 10: 398.63; 11: 36.71; 12: 14633.71 | [12 empty] | ОТ
| 2 | ЭМ |  |  | 8: 74.1; 10: 90.64; 11: 13.62; 12: 1234.52 | [12 empty] | ЭМ
| 3 | в т.ч. ОТм |  |  | 8: 11.33; 10: 13.86; 11: 36.71; 12: 508.8 | [12 empty] | в т.ч. ОТм
| 4 | М |  |  | 8: 462.96; 10: 566.29; 11: 7.05; 12: 3992.34 | [12 empty] | М
|  | ЗТ |  |  | 4: чел.-ч; 5: 35.5; 7: 43.4236 | [13 empty] | ЗТ
|  | ЗТм |  |  | 4: чел.-ч; 5: 0.86; 7: 1.052 | [13 empty] | ЗТм
|  | Итого по расценке |  |  | 8: 862.95; 10: 1055.56; 12: 19860.57 | [14 empty] | Итого по расценке
|  | ФОТ |  |  | 10: 412.49; 12: 15142.51 | [13 empty] | ФОТ
| Пр/812-012.0-1 | НР Кровли |  |  | 4: %; 5: 109; 7: 109; 10: 449.61; 12: 16505.34 | [13 empty] | НР Кровли
| Пр/774-012.0 | СП Кровли |  |  | 4: %; 5: 57; 7: 57; 10: 235.12; 12: 8631.23 | [13 empty] | СП Кровли
|  | Всего по позиции |  |  | 10: 1740.29; 12: 44997.14 | [15 empty] | Всего по позиции
77 | ФССЦ-12.1.02.03-0165 | Техноэласт: Грин ЭПП |  |  | м2 | 94.076 | 1 | 94.076 | 41.12 |  | 3868.41 | 7.05 | 27272.29 | [10 empty] | Техноэласт: Грин ЭПП
|  | Объем=81,1*1,16 | [22 empty] | Объем=81,1*1,16
|  | Всего по позиции |  |  | 10: 3868.41; 12: 27272.29 | [15 empty] | Всего по позиции
|  | Итого по разделу 3 монтаж |  |  | 10: 384956.75; 12: 4071246.82 | [17 empty] | Итого по разделу 3 монтаж
Раздел 4. мусор | [22 empty] | Раздел 4. мусор
78 | ФССЦпг-01-01-01-041 | Погрузка при автомобильных перевозках мусора строительного с погрузкой вручную |  |  | 1 т груза | 25.0703 | 1 | 25.0703 | 42.98 |  | 1077.52 | 13.62 | 14675.82 | [10 empty] | Погрузка при автомобильных перевозках мусора строительного с погрузкой вручную
|  | Объем=250,703174*0,1 | [22 empty] | Объем=250,703174*0,1
|  | Всего по позиции |  |  | 10: 1077.52; 12: 14675.82 | [15 empty] | Всего по позиции
79 | ФССЦпг-01-01-01-043 | Погрузка при автомобильных перевозках мусора строительного с погрузкой экскаваторами емкостью ковша до 0,5 м3 |  |  | 1 т груза | 225.6329 | 1 | 225.6329 | 3.28 |  | 740.08 | 13.62 | 10079.89 | [10 empty] | Погрузка при автомобильных перевозках мусора строительного с погрузкой экскаваторами емкостью ковша до 0,5 м3
|  | Объем=250,703174*0,9 | [22 empty] | Объем=250,703174*0,9
|  | Всего по позиции |  |  | 10: 740.08; 12: 10079.89 | [15 empty] | Всего по позиции
80 | ФССЦпг-03-21-01-022 | Перевозка грузов I класса автомобилями-самосвалами грузоподъемностью 10 т работающих вне карьера на расстояние до 22 км |  |  | 1 т груза | 250.7032 | 1 | 250.7032 | 16.14 |  | 4046.35 | 13.22 | 53492.75 | [10 empty] | Перевозка грузов I класса автомобилями-самосвалами грузоподъемностью 10 т работающих вне карьера на расстояние до 22 км
|  | Объем=13,37+12,4608*0,78+1179,53*0,03*2,1+228,13*0,12*2,1+228,13*0,2*2,1 | [22 empty] | Объем=13,37+12,4608*0,78+1179,53*0,03*2,1+228,13*0,12*2,1+228,13*0,2*2,1
|  | Всего по позиции |  |  | 10: 4046.35; 12: 53492.75 | [15 empty] | Всего по позиции
|  | Итого по разделу 4 мусор |  |  | 10: 5863.95; 12: 78248.46 | [17 empty] | Итого по разделу 4 мусор
|  | Итоги по смете: | [30 empty] | Итоги по смете:
|  | Итого прямые затраты (справочно) |  |  | 10: 374660.73; 12: 3446412.05 | [20 empty] | Итого прямые затраты (справочно)
|  | в том числе: | [31 empty] | в том числе:
|  | Оплата труда рабочих |  |  | 10: 23607.46; 12: 866629.85 | [20 empty] | Оплата труда рабочих
|  | Эксплуатация машин |  |  | 10: 10342.32; 12: 140862.39 | [20 empty] | Эксплуатация машин
|  | в том числе оплата труда машинистов (Отм) |  |  | 10: 1448.94; 12: 53190.6 | [20 empty] | в том числе оплата труда машинистов (Отм)
|  | Материалы |  |  | 10: 334847; 12: 2360671.35 | [20 empty] | Материалы
|  | Перевозка |  |  | 10: 5863.95; 12: 78248.46 | [20 empty] | Перевозка
|  | Строительные работы |  |  | 10: 415842.36; 12: 4958190.47 | [20 empty] | Строительные работы
|  | Строительные работы |  |  | 10: 409978.41; 12: 4879942.01 | [20 empty] | Строительные работы
|  | в том числе: | [31 empty] | в том числе:
|  | оплата труда |  |  | 10: 23607.46; 12: 866629.85 | [20 empty] | оплата труда
|  | эксплуатация машин и механизмов |  |  | 10: 10342.32; 12: 140862.39 | [20 empty] | эксплуатация машин и механизмов
|  | в том числе оплата труда машинистов (ОТм) |  |  | 10: 1448.94; 12: 53190.6 | [20 empty] | в том числе оплата труда машинистов (ОТм)
|  | материалы |  |  | 10: 334847; 12: 2360671.35 | [20 empty] | материалы
|  | накладные расходы |  |  | 10: 26742.78; 12: 981727.58 | [20 empty] | накладные расходы
|  | сметная прибыль |  |  | 10: 14438.85; 12: 530050.84 | [20 empty] | сметная прибыль
|  | Перевозка |  |  | 10: 5863.95; 12: 78248.46 | [20 empty] | Перевозка
|  | Итого ФОТ (справочно) |  |  | 10: 25056.4; 12: 919820.45 | [20 empty] | Итого ФОТ (справочно)
|  | Итого накладные расходы (справочно) |  |  | 10: 26742.78; 12: 981727.58 | [20 empty] | Итого накладные расходы (справочно)
|  | Итого сметная прибыль (справочно) |  |  | 10: 14438.85; 12: 530050.84 | [20 empty] | Итого сметная прибыль (справочно)
|  | ВСЕГО по смете |  |  | 10: 415842.36; 12: 4958190.47 | [21 empty] | ВСЕГО по смете
| Составил: |  |  |  | 6: (Судакова И.В.) | [22 empty] | (Судакова И.В.)
[должность, подпись (инициалы, фамилия)]
| Проверил: |  |  |  | 6: (Андрющук Н.А.) | [23 empty] | (Андрющук Н.А.)
[должность, подпись (инициалы, фамилия)]
¹ Зарегистрирован Министерством юстиции Российской Федерации 10 сентября 2019 г., регистрационный № 55869), с изменениями, внесенными приказом Министерства строительства и жилищно-коммунального хозяйства Российской Федерации от 20 февраля 2021 г. № 79/пр (зарегистрирован Министерством юстиции Российской Федерации 9 августа 2021 г., регистрационный № 64577)
² Под прочими затратами понимаются затраты, учитываемые в соответствии с пунктом 184 Методики.
³ Под прочими работами понимаются затраты, учитываемые в соответствии с пунктами 122-128 Методики.

## - 02-01-05 молниезащита - ЛСР п
Приложение № 2
Утверждено приказом № 421 от 4 августа 2020 г. Минстроя РФ в редакции приказа № 557 от 7 июля 2022 г.
СОГЛАСОВАНО: | [9 empty] | УТВЕРЖДАЮ:
Директор ГБПОУ СО "АКИ"
(Тюкавкина Л. Г.)
"____" ________________ 2024 года | [12 empty] | "25" января 2024 года
Наименование программного продукта | [5 empty] | ГРАНД-Смета, версия 2023.3
Наименование редакции сметных нормативов | [5 empty] | Приказ Минстроя России от 26.12.2019 № 876/пр; Приказ Минстроя России от 04.08.2020 № 421/пр; Приказ Минстроя России от 21.12.2020 № 812/пр; Приказ Минстроя России от 11.12.2020 № 774/пр | [9 empty] | Приказ Минстроя России от 26.12.2019 № 876/пр; Приказ Минстроя России от 04.08.2020 № 421/пр; Приказ Минстроя России от 21.12.2020 № 812/пр; Приказ Минстроя России от 11.12.2020 № 774/пр
Реквизиты приказа Минстроя России об утверждении дополнений и изменений к сметным нормативам | [5 empty] | Приказ Минстроя России от 30 марта 2020 г. № 172/пр, Приказ Минстроя России от 01 июня 2020 г. № 294/пр, Приказ Минстроя России от 30 июня 2020 г. № 352/пр, Приказ Минстроя России от 20 октября 2020 г. № 636/пр, Приказ Минстроя России от 09 февраля 2021 г. № 51/пр, Приказ Минстроя России от 24 мая 2021 г. № 321/пр, Приказ Минстроя России от 24 июня 2021 г. № 408/пр, Приказ Минстроя России от 14 октября 2021 г. № 746/пр, Приказ Минстроя России от 20 декабря 2021 г. № 962/пр; Приказ Минстроя России от 07.07.2022 № 557/пр; Приказ Минстроя России от 02.09.2021 № 636/пр, Приказ Минстроя России от 26.07.2022 № 611/пр; Приказ Минстроя России от 22.04.2022 № 317/пр | [7 empty] | Реквизиты приказа Минстроя России об утверждении дополнений и изменений к сметным нормативам | Приказ Минстроя России от 30 марта 2020 г. № 172/пр, Приказ Минстроя России от 01 июня 2020 г. № 294/пр, Приказ Минстроя России от 30 июня 2020 г. № 352/пр, Приказ Минстроя России от 20 октября 2020 г. № 636/пр, Приказ Минстроя России от 09 февраля 2021 г. № 51/пр, Приказ Минстроя России от 24 мая 2021 г. № 321/пр, Приказ Минстроя России от 24 июня 2021 г. № 408/пр, Приказ Минстроя России от 14 октября 2021 г. № 746/пр, Приказ Минстроя России от 20 декабря 2021 г. № 962/пр; Приказ Минстроя России от 07.07.2022 № 557/пр; Приказ Минстроя России от 02.09.2021 № 636/пр, Приказ Минстроя России от 26.07.2022 № 611/пр; Приказ Минстроя России от 22.04.2022 № 317/пр |  | Приказ Минстроя России от 30 марта 2020 г. № 172/пр, Приказ Минстроя России от 01 июня 2020 г. № 294/пр, Приказ Минстроя России от 30 июня 2020 г. № 352/пр, Приказ Минстроя России от 20 октября 2020 г. № 636/пр, Приказ Минстроя России от 09 февраля 2021 г. № 51/пр, Приказ Минстроя России от 24 мая 2021 г. № 321/пр, Приказ Минстроя России от 24 июня 2021 г. № 408/пр, Приказ Минстроя России от 14 октября 2021 г. № 746/пр, Приказ Минстроя России от 20 декабря 2021 г. № 962/пр; Приказ Минстроя России от 07.07.2022 № 557/пр; Приказ Минстроя России от 02.09.2021 № 636/пр, Приказ Минстроя России от 26.07.2022 № 611/пр; Приказ Минстроя России от 22.04.2022 № 317/пр
Реквизиты письма Минстроя России об индексах изменения сметной стоимости строительства, включаемые в федеральный реестр сметных нормативов и размещаемые в федеральной государственной информационной системе ценообразования в строительстве, подготовленного в соответствии пунктом 85 Методики расчета индексов изменения сметной стоимости строительства, утвержденной приказом Министерства строительства и жилищно-коммунального хозяйства Российской Федерации от 5 июня 2019 г. № 326/пр¹ | [13 empty] | Реквизиты письма Минстроя России об индексах изменения сметной стоимости строительства, включаемые в федеральный реестр сметных нормативов и размещаемые в федеральной государственной информационной системе ценообразования в строительстве, подготовленного в соответствии пунктом 85 Методики расчета индексов изменения сметной стоимости строительства, утвержденной приказом Министерства строительства и жилищно-коммунального хозяйства Российской Федерации от 5 июня 2019 г. № 326/пр¹
Реквизиты нормативного правового акта об утверждении оплаты труда, утверждаемый в соответствии с пунктом 22(1) Правилами мониторинга цен, утвержденными постановлением Правительства Российской Федерации от 23 декабря 2016 г. № 1452 | [13 empty] | Реквизиты нормативного правового акта об утверждении оплаты труда, утверждаемый в соответствии с пунктом 22(1) Правилами мониторинга цен, утвержденными постановлением Правительства Российской Федерации от 23 декабря 2016 г. № 1452
Наименование субъекта Российской Федерации | [5 empty] | 66. Свердловская область | [11 empty] | 66. Свердловская область
Наименование зоны субъекта Российской Федерации
Капитальный ремонт здания общежития ГБПОУ СО “АКИ” по адресу: Свердловская область, г.Асбест, ул. Войкова, 62" | [18 empty] | Капитальный ремонт здания общежития ГБПОУ СО “АКИ” по адресу: Свердловская область, г.Асбест, ул. Войкова, 62"
(наименование стройки)
Капитальный ремонт здания общежития ГБПОУ СО “АКИ” по адресу: Свердловская область, г.Асбест, ул. Войкова, 62" | [19 empty] | Капитальный ремонт здания общежития ГБПОУ СО “АКИ” по адресу: Свердловская область, г.Асбест, ул. Войкова, 62"
(наименование объекта капитального строительства)
ЛОКАЛЬНЫЙ СМЕТНЫЙ РАСЧЕТ (СМЕТА) № 02-01-05 изм
молниезащита | [20 empty] | молниезащита
(наименование работ и затрат)
Составлен | базисно-индексным | методом
Основание | 23-04-2-ЭГ
(проектная и (или) иная техническая документация)
Составлен(а) в текущем (базисном) уровне цен |  |  | IV квартал 2023 года (01.01.2000) | [18 empty] | IV квартал 2023 года (01.01.2000)
Сметная стоимость |  | 875.56 | (104,94) | тыс.руб.
в том числе:
| строительных работ | 0.69 | (0,02) | тыс.руб. |  | Средства на оплату труда рабочих |  |  |  |  | 65 | (1,77) | тыс.руб.
| монтажных работ | 874.87 | (104,91) | тыс.руб. |  | Нормативные затраты труда рабочих |  |  |  |  | 188.34 |  | чел.час.
| оборудования | 0 | (0) | тыс.руб. |  | Нормативные затраты труда машинистов |  |  |  |  | 3.36 |  | чел.час.
| прочих затрат | 0 | (0) | тыс.руб.
№ п/п | Обоснование | Наименование работ и затрат |  |  | Единица измерения | Количество |  |  | Сметная стоимость в базисном уровне цен (в текущем уровне цен (гр. 8) для ресурсов, отсутствующих в ФРСН), руб. |  |  | Индексы | Сметная стоимость в текущем уровне цен, руб.
[6 empty] | на единицу | коэффициенты | всего с учетом коэффициентов | на единицу | коэффициенты | всего
1 | 2 | 3 |  |  | 4 | 5 | 6 | 7 | 8 | 9 | 10 | 11 | 12
Раздел 1. кровля | [22 empty] | Раздел 1. кровля
1 | ФЕР33-02-013-13 | Установка стальных: конструкций под оборудование массой до 1 т |  |  | 4: т; 5: 0.0319; 6: 1; 7: 0.0319 | [10 empty] | Установка стальных: конструкций под оборудование массой до 1 т
|  | Объем=0.01925+0.01265 | [22 empty] | Объем=0.01925+0.01265
| 1 | ОТ |  |  | 8: 82.18; 10: 2.62; 11: 36.71; 12: 96.18 | [12 empty] | ОТ
| 2 | ЭМ |  |  | 8: 162.64; 10: 5.19; 11: 13.62; 12: 70.69 | [12 empty] | ЭМ
| 3 | в т.ч. ОТм |  |  | 8: 15.49; 10: 0.49; 11: 36.71; 12: 17.99 | [12 empty] | в т.ч. ОТм
| 4 | М |  |  | 8: 51.58; 10: 1.65; 11: 7.05; 12: 11.63 | [12 empty] | М
|  | ЗТ |  |  | 4: чел.-ч; 5: 8.42; 7: 0.2686 | [13 empty] | ЗТ
|  | ЗТм |  |  | 4: чел.-ч; 5: 1.15; 7: 0.036685 | [13 empty] | ЗТм
|  | Итого по расценке |  |  | 8: 296.4; 10: 9.46; 12: 178.5 | [14 empty] | Итого по расценке
|  | ФОТ |  |  | 10: 3.11; 12: 114.17 | [13 empty] | ФОТ
| Пр/812-027.0-1 | НР Линии электропередачи |  |  | 4: %; 5: 103; 7: 103; 10: 3.2; 12: 117.6 | [13 empty] | НР Линии электропередачи
| Пр/774-027.0 | СП Линии электропередачи |  |  | 4: %; 5: 60; 7: 60; 10: 1.87; 12: 68.5 | [13 empty] | СП Линии электропередачи
|  | Всего по позиции |  |  | 10: 14.53; 12: 364.6 | [15 empty] | Всего по позиции
2 | ТЦ_08.1.02.02_66_7804526950_16.01.2024_01 КА п.2.2 | EKF Молниеприемник 2000 мм фасадный |  |  | шт | 11 | 1 | 11 | 8227.43 |  | 12837.12 | 7.05 | 90501.73 | [10 empty] | EKF Молниеприемник 2000 мм фасадный
|  | Всего по позиции |  |  | 10: 12837.12; 12: 90501.73 | [15 empty] | Всего по позиции
3 | ТЦ_08.1.02.02_66_7804526950_16.01.2024_01 КА п.5.2 | Держатель дистанционный скручиваемый 110мм |  |  | шт | 230 | 1 | 230 | 456.24 |  | 14884.43 | 7.05 | 104935.2 | [10 empty] | Держатель дистанционный скручиваемый 110мм
|  | Всего по позиции |  |  | 10: 14884.43; 12: 104935.2 | [15 empty] | Всего по позиции
4 | ФЕРм08-02-472-08 | Проводник заземляющий открыто по строительным основаниям: из круглой стали диаметром 8 мм |  |  | 4: 100 м; 5: 5.15; 6: 1; 7: 5.15 | [10 empty] | Проводник заземляющий открыто по строительным основаниям: из круглой стали диаметром 8 мм
|  | Объем=(440+75) / 100 | [22 empty] | Объем=(440+75) / 100
| 1 | ОТ |  |  | 8: 164.5; 10: 847.18; 11: 36.71; 12: 31099.98 | [12 empty] | ОТ
| 2 | ЭМ |  |  | 8: 41.6; 10: 214.24; 11: 13.62; 12: 2917.95 | [12 empty] | ЭМ
| 3 | в т.ч. ОТм |  |  | 8: 2.51; 10: 12.93; 11: 36.71; 12: 474.66 | [12 empty] | в т.ч. ОТм
| 4 | М |  |  | 8: 512.81; 10: 2640.97; 11: 7.05; 12: 18618.84 | [12 empty] | М
|  | ЗТ |  |  | 4: чел.-ч; 5: 17.5; 7: 90.125 | [13 empty] | ЗТ
|  | ЗТм |  |  | 4: чел.-ч; 5: 0.2; 7: 1.03 | [13 empty] | ЗТм
|  | Итого по расценке |  |  | 8: 718.91; 10: 3702.39; 12: 52636.77 | [14 empty] | Итого по расценке
|  | ФОТ |  |  | 10: 860.11; 12: 31574.64 | [13 empty] | ФОТ
| Пр/812-049.3-1 | НР Электротехнические установки на других объектах |  |  | 4: %; 5: 97; 7: 97; 10: 834.31; 12: 30627.4 | [13 empty] | НР Электротехнические установки на других объектах
| Пр/774-049.3 | СП Электротехнические установки на других объектах |  |  | 4: %; 5: 51; 7: 51; 10: 438.66; 12: 16103.07 | [13 empty] | СП Электротехнические установки на других объектах
|  | Всего по позиции |  |  | 10: 4975.36; 12: 99367.24 | [15 empty] | Всего по позиции
5 | ФССЦ-08.3.05.02-0101 | Прокат толстолистовой горячекатаный в листах, марка стали ВСт3пс5, толщина 4-6 мм |  |  | т | -0.0206 | 1 | -0.0206 | 5763 |  | -118.72 | 7.05 | -836.98 | [10 empty] | Прокат толстолистовой горячекатаный в листах, марка стали ВСт3пс5, толщина 4-6 мм
|  | Всего по позиции |  |  | 10: -118.72; 12: -836.98 | [15 empty] | Всего по позиции
6 | ТЦ_08.1.02.02_66_7804526950_16.01.2024_01 КА п.3.2 | EKF Пруток d 8мм lpb-08-110-hz |  |  | м | 440 | 1 | 440 | 122.46 |  | 7642.89 | 7.05 | 53882.4 | [10 empty] | EKF Пруток d 8мм lpb-08-110-hz
|  | Всего по позиции |  |  | 10: 7642.89; 12: 53882.4 | [15 empty] | Всего по позиции
7 | ТЦ_08.1.02.02_66_7804526950_16.01.2024_01 КА п.4.2 | EKF Пруток d 8мм lpb-08-25-hz |  |  | м | 75 | 1 | 75 | 136.78 |  | 1455.11 | 7.05 | 10258.5 | [10 empty] | EKF Пруток d 8мм lpb-08-25-hz
|  | Всего по позиции |  |  | 10: 1455.11; 12: 10258.5 | [15 empty] | Всего по позиции
8 | ТЦ_08.1.02.02_66_7804526950_16.01.2024_01 КА п.6.2 | Держатель пластиковый, прут 8-10мм |  |  | шт | 305 | 1 | 305 | 204.34 |  | 8840.24 | 7.05 | 62323.7 | [10 empty] | Держатель пластиковый, прут 8-10мм
|  | Всего по позиции |  |  | 10: 8840.24; 12: 62323.7 | [15 empty] | Всего по позиции
9 | ТЦ_08.1.02.02_66_7804526950_16.01.2024_01 КА п.1.2 | EKF Зажим прута универсальный (пластина 45х45мм) |  |  | шт | 100 | 1 | 100 | 144.89 |  | 2055.18 | 7.05 | 14489 | [10 empty] | EKF Зажим прута универсальный (пластина 45х45мм)
|  | Всего по позиции |  |  | 10: 2055.18; 12: 14489 | [15 empty] | Всего по позиции
|  | Итого по разделу 1 кровля |  |  | 10: 52586.14; 12: 435285.39 | [16 empty] | Итого по разделу 1 кровля
Раздел 2. фасад | [22 empty] | Раздел 2. фасад
10 | ФЕРм08-02-472-08 | Проводник заземляющий открыто по строительным основаниям: из круглой стали диаметром 8 мм |  |  | 4: 100 м; 5: 1.35; 6: 1; 7: 1.35 | [10 empty] | Проводник заземляющий открыто по строительным основаниям: из круглой стали диаметром 8 мм
|  | Объем=(25+110) / 100 | [22 empty] | Объем=(25+110) / 100
| 1 | ОТ |  |  | 8: 164.5; 10: 222.08; 11: 36.71; 12: 8152.56 | [12 empty] | ОТ
| 2 | ЭМ |  |  | 8: 41.6; 10: 56.16; 11: 13.62; 12: 764.9 | [12 empty] | ЭМ
| 3 | в т.ч. ОТм |  |  | 8: 2.51; 10: 3.39; 11: 36.71; 12: 124.45 | [12 empty] | в т.ч. ОТм
| 4 | М |  |  | 8: 512.81; 10: 692.29; 11: 7.05; 12: 4880.64 | [12 empty] | М
|  | ЗТ |  |  | 4: чел.-ч; 5: 17.5; 7: 23.625 | [13 empty] | ЗТ
|  | ЗТм |  |  | 4: чел.-ч; 5: 0.2; 7: 0.27 | [13 empty] | ЗТм
|  | Итого по расценке |  |  | 8: 718.91; 10: 970.53; 12: 13798.1 | [14 empty] | Итого по расценке
|  | ФОТ |  |  | 10: 225.47; 12: 8277.01 | [13 empty] | ФОТ
| Пр/812-049.3-1 | НР Электротехнические установки на других объектах |  |  | 4: %; 5: 97; 7: 97; 10: 218.71; 12: 8028.7 | [13 empty] | НР Электротехнические установки на других объектах
| Пр/774-049.3 | СП Электротехнические установки на других объектах |  |  | 4: %; 5: 51; 7: 51; 10: 114.99; 12: 4221.28 | [13 empty] | СП Электротехнические установки на других объектах
|  | Всего по позиции |  |  | 10: 1304.23; 12: 26048.08 | [15 empty] | Всего по позиции
11 | ФССЦ-08.3.05.02-0101 | Прокат толстолистовой горячекатаный в листах, марка стали ВСт3пс5, толщина 4-6 мм |  |  | т | -0.0054 | 1 | -0.0054 | 5763 |  | -31.12 | 7.05 | -219.4 | [10 empty] | Прокат толстолистовой горячекатаный в листах, марка стали ВСт3пс5, толщина 4-6 мм
|  | Всего по позиции |  |  | 10: -31.12; 12: -219.4 | [15 empty] | Всего по позиции
12 | ТЦ_08.1.02.02_66_7804526950_16.01.2024_01 КА п.3.2 | EKF Пруток d 8мм lpb-08-110-hz |  |  | м | 110 | 1 | 110 | 122.46 |  | 1910.72 | 7.05 | 13470.6 | [10 empty] | EKF Пруток d 8мм lpb-08-110-hz
|  | Всего по позиции |  |  | 10: 1910.72; 12: 13470.6 | [15 empty] | Всего по позиции
13 | ТЦ_08.1.02.02_66_7804526950_16.01.2024_01 КА п.4.2 | EKF Пруток d 8мм lpb-08-25-hz |  |  | м | 25 | 1 | 25 | 136.78 |  | 485.04 | 7.05 | 3419.5 | [10 empty] | EKF Пруток d 8мм lpb-08-25-hz
|  | Всего по позиции |  |  | 10: 485.04; 12: 3419.5 | [15 empty] | Всего по позиции
14 | ТЦ_08.1.02.02_66_7804526950_16.01.2024_01 КА п.7.2 | Держатель для полосы горячеоцинкованный |  |  | шт | 14 | 1 | 14 | 522.04 |  | 1036.68 | 7.05 | 7308.56 | [10 empty] | Держатель для полосы горячеоцинкованный
|  | Всего по позиции |  |  | 10: 1036.68; 12: 7308.56 | [15 empty] | Всего по позиции
15 | ТЦ_08.1.02.02_66_7804526950_16.01.2024_01 КА п.8.2 | Держатель фасадный, L=120мм |  |  | шт | 142 | 1 | 142 | 330.03 |  | 6647.41 | 7.05 | 46864.26 | [10 empty] | Держатель фасадный, L=120мм
|  | Всего по позиции |  |  | 10: 6647.41; 12: 46864.26 | [15 empty] | Всего по позиции
16 | ТЦ_08.1.02.02_66_7804526950_16.01.2024_01 КА п.9.2 | Держатель для полосы и прута |  |  | шт | 14 | 1 | 14 | 774.53 |  | 1538.07 | 7.05 | 10843.42 | [10 empty] | Держатель для полосы и прута
|  | Всего по позиции |  |  | 10: 1538.07; 12: 10843.42 | [15 empty] | Всего по позиции
|  | Итого по разделу 2 фасад |  |  | 10: 12891.03; 12: 107735.02 | [16 empty] | Итого по разделу 2 фасад
Раздел 3. Новый Раздел | [22 empty] | Раздел 3. Новый Раздел
17 | ФЕРм08-02-471-01 | Заземлитель вертикальный из угловой стали размером: 50х50х5 мм |  |  | 4: 10 шт; 5: 1.4; 6: 1; 7: 1.4 | [10 empty] | Заземлитель вертикальный из угловой стали размером: 50х50х5 мм
|  | Объем=14 / 10 | [22 empty] | Объем=14 / 10
| 1 | ОТ |  |  | 8: 87.14; 10: 122; 11: 36.71; 12: 4478.62 | [12 empty] | ОТ
| 2 | ЭМ |  |  | 8: 43.02; 10: 60.23; 11: 13.62; 12: 820.33 | [12 empty] | ЭМ
| 3 | в т.ч. ОТм |  |  | 8: 4.27; 10: 5.98; 11: 36.71; 12: 219.53 | [12 empty] | в т.ч. ОТм
| 4 | М |  |  | 8: 485.57; 10: 679.8; 11: 7.05; 12: 4792.59 | [12 empty] | М
|  | ЗТ |  |  | 4: чел.-ч; 5: 9.27; 7: 12.978 | [13 empty] | ЗТ
|  | ЗТм |  |  | 4: чел.-ч; 5: 0.34; 7: 0.476 | [13 empty] | ЗТм
|  | Итого по расценке |  |  | 8: 615.73; 10: 862.03; 12: 10091.54 | [14 empty] | Итого по расценке
|  | ФОТ |  |  | 10: 127.98; 12: 4698.15 | [13 empty] | ФОТ
| Пр/812-049.3-1 | НР Электротехнические установки на других объектах |  |  | 4: %; 5: 97; 7: 97; 10: 124.14; 12: 4557.21 | [13 empty] | НР Электротехнические установки на других объектах
| Пр/774-049.3 | СП Электротехнические установки на других объектах |  |  | 4: %; 5: 51; 7: 51; 10: 65.27; 12: 2396.06 | [13 empty] | СП Электротехнические установки на других объектах
|  | Всего по позиции |  |  | 10: 1051.44; 12: 17044.81 | [15 empty] | Всего по позиции
18 | ТЦ_08.1.02.02_66_7804526950_16.01.2024_01 КА п.10.2 | Заземлитель вертикальный уголок 50х50х5 дл.3м |  |  | шт | 14 | 1 | 14 | 4378.2 |  | 8694.3 | 7.05 | 61294.8 | [10 empty] | Заземлитель вертикальный уголок 50х50х5 дл.3м
|  | Всего по позиции |  |  | 10: 8694.3; 12: 61294.8 | [15 empty] | Всего по позиции
19 | ФЕРм08-02-472-07 | Проводник заземляющий открыто по строительным основаниям: из полосовой стали сечением 160 мм2 |  |  | 4: 100 м; 5: 3.3; 6: 1; 7: 3.3 | [10 empty] | Проводник заземляющий открыто по строительным основаниям: из полосовой стали сечением 160 мм2
|  | Объем=330 / 100 | [22 empty] | Объем=330 / 100
| 1 | ОТ |  |  | 8: 173.9; 10: 573.87; 11: 36.71; 12: 21066.77 | [12 empty] | ОТ
| 2 | ЭМ |  |  | 8: 65.14; 10: 214.96; 11: 13.62; 12: 2927.76 | [12 empty] | ЭМ
| 3 | в т.ч. ОТм |  |  | 8: 5.78; 10: 19.07; 11: 36.71; 12: 700.06 | [12 empty] | в т.ч. ОТм
| 4 | М |  |  | 8: 588.77; 10: 1942.94; 11: 7.05; 12: 13697.73 | [12 empty] | М
|  | ЗТ |  |  | 4: чел.-ч; 5: 18.5; 7: 61.05 | [13 empty] | ЗТ
|  | ЗТм |  |  | 4: чел.-ч; 5: 0.46; 7: 1.518 | [13 empty] | ЗТм
|  | Итого по расценке |  |  | 8: 827.81; 10: 2731.77; 12: 37692.26 | [14 empty] | Итого по расценке
|  | ФОТ |  |  | 10: 592.94; 12: 21766.83 | [13 empty] | ФОТ
| Пр/812-049.3-1 | НР Электротехнические установки на других объектах |  |  | 4: %; 5: 97; 7: 97; 10: 575.15; 12: 21113.83 | [13 empty] | НР Электротехнические установки на других объектах
| Пр/774-049.3 | СП Электротехнические установки на других объектах |  |  | 4: %; 5: 51; 7: 51; 10: 302.4; 12: 11101.08 | [13 empty] | СП Электротехнические установки на других объектах
|  | Всего по позиции |  |  | 10: 3609.32; 12: 69907.17 | [15 empty] | Всего по позиции
20 | ФССЦ-08.3.05.02-0101 | Прокат толстолистовой горячекатаный в листах, марка стали ВСт3пс5, толщина 4-6 мм |  |  | т | -0.0132 | 1 | -0.0132 | 5763 |  | -76.07 | 7.05 | -536.29 | [10 empty] | Прокат толстолистовой горячекатаный в листах, марка стали ВСт3пс5, толщина 4-6 мм
|  | Всего по позиции |  |  | 10: -76.07; 12: -536.29 | [15 empty] | Всего по позиции
21 | ТЦ_08.1.02.02_66_7804526950_16.01.2024_01 КА п.12.2 | Полоса 5х40мм |  |  | м | 330 | 1 | 330 | 498.64 |  | 23340.6 | 7.05 | 164551.2 | [10 empty] | Полоса 5х40мм
|  | Всего по позиции |  |  | 10: 23340.6; 12: 164551.2 | [15 empty] | Всего по позиции
22 | ТЦ_08.1.02.02_66_7804526950_16.01.2024_01 КА п.13.2 | Зажим полоса 40 - полоса 40 (3 пластины 70*70) |  |  | шт | 27 | 1 | 27 | 557.79 |  | 2136.22 | 7.05 | 15060.33 | [10 empty] | Зажим полоса 40 - полоса 40 (3 пластины 70*70)
|  | Всего по позиции |  |  | 10: 2136.22; 12: 15060.33 | [15 empty] | Всего по позиции
23 | ФЕР46-08-022-05 | Гидроизоляция набухающей самоклеящейся лентой: горизонтальных швов |  |  | 4: 100 м; 5: 0.09; 6: 1; 7: 0.09 | [10 empty] | Гидроизоляция набухающей самоклеящейся лентой: горизонтальных швов
|  | Объем=(3*3) / 100 | [22 empty] | Объем=(3*3) / 100
| 1 | ОТ |  |  | 8: 31.55; 10: 2.84; 11: 36.71; 12: 104.26 | [12 empty] | ОТ
| 2 | ЭМ |  |  | 8: 99.38; 10: 8.94; 11: 13.62; 12: 121.76 | [12 empty] | ЭМ
| 3 | в т.ч. ОТм |  |  | 8: 4.06; 10: 0.37; 11: 36.71; 12: 13.58 | [12 empty] | в т.ч. ОТм
|  | ЗТ |  |  | 4: чел.-ч; 5: 3.28; 7: 0.2952 | [13 empty] | ЗТ
|  | ЗТм |  |  | 4: чел.-ч; 5: 0.35; 7: 0.0315 | [13 empty] | ЗТм
|  | Итого по расценке |  |  | 8: 130.93; 10: 11.78; 12: 226.02 | [14 empty] | Итого по расценке
|  | ФОТ |  |  | 10: 3.21; 12: 117.84 | [13 empty] | ФОТ
| Пр/812-040.1-1 | НР Работы по реконструкции зданий и сооружений: усиление и замена существующих конструкций, возведение отдельных конструктивных элементов |  |  | 4: %; 5: 103; 7: 103; 10: 3.31; 12: 121.38 | [13 empty] | НР Работы по реконструкции зданий и сооружений: усиление и замена существующих конструкций, возведение отдельных конструктивных элементов
| Пр/774-040.1 | СП Работы по реконструкции зданий и сооружений: усиление и замена существующих конструкций, возведение отдельных конструктивных элементов |  |  | 4: %; 5: 59; 7: 59; 10: 1.89; 12: 69.53 | [13 empty] | СП Работы по реконструкции зданий и сооружений: усиление и замена существующих конструкций, возведение отдельных конструктивных элементов
|  | Всего по позиции |  |  | 10: 16.98; 12: 416.93 | [15 empty] | Всего по позиции
24 | ФСЭМ-91.18.01-012 | Компрессоры передвижные с электродвигателем давление 600 кПа (6 ат), производительность до 3,5 м3/мин |  |  | маш.-ч | -0.2115 | 1 | -0.2115 | 32.5 |  | -6.87 | 13.62 | -93.57 | [10 empty] | Компрессоры передвижные с электродвигателем давление 600 кПа (6 ат), производительность до 3,5 м3/мин
|  | Всего по позиции |  |  | 10: -6.87; 12: -93.57 | [15 empty] | Всего по позиции
25 | ТЦ_08.1.02.02_66_7804526950_16.01.2024_01 КА п.11.2 | Гидроизоляционная (антикоррозионная) лента |  |  | шт | 3 | 1 | 3 | 1631.44 |  | 694.23 | 7.05 | 4894.32 | [10 empty] | Гидроизоляционная (антикоррозионная) лента
|  | Всего по позиции |  |  | 10: 694.23; 12: 4894.32 | [15 empty] | Всего по позиции
|  | Итого по разделу 3 Новый Раздел |  |  | 10: 39460.15; 12: 332539.7 | [16 empty] | Итого по разделу 3 Новый Раздел
|  | Итоги по смете: | [28 empty] | Итоги по смете:
|  | Итого прямые затраты (справочно) |  |  | 10: 102253.42; 12: 777034.47 | [18 empty] | Итого прямые затраты (справочно)
|  | в том числе: | [29 empty] | в том числе:
|  | Оплата труда рабочих |  |  | 10: 1770.59; 12: 64998.37 | [18 empty] | Оплата труда рабочих
|  | Эксплуатация машин |  |  | 10: 552.85; 12: 7529.82 | [18 empty] | Эксплуатация машин
|  | в том числе оплата труда машинистов (Отм) |  |  | 10: 42.23; 12: 1550.27 | [18 empty] | в том числе оплата труда машинистов (Отм)
|  | Материалы |  |  | 10: 99929.98; 12: 704506.28 | [18 empty] | Материалы
|  | Строительные работы |  |  | 10: 24.64; 12: 687.96 | [18 empty] | Строительные работы
|  | в том числе: | [29 empty] | в том числе:
|  | оплата труда |  |  | 10: 5.46; 12: 200.44 | [18 empty] | оплата труда
|  | эксплуатация машин и механизмов |  |  | 10: 7.26; 12: 98.88 | [18 empty] | эксплуатация машин и механизмов
|  | в том числе оплата труда машинистов (ОТм) |  |  | 10: 0.86; 12: 31.57 | [18 empty] | в том числе оплата труда машинистов (ОТм)
|  | материалы |  |  | 10: 1.65; 12: 11.63 | [18 empty] | материалы
|  | накладные расходы |  |  | 10: 6.51; 12: 238.98 | [18 empty] | накладные расходы
|  | сметная прибыль |  |  | 10: 3.76; 12: 138.03 | [18 empty] | сметная прибыль
|  | Монтажные работы |  |  | 10: 104912.68; 12: 874872.15 | [18 empty] | Монтажные работы
|  | в том числе: | [29 empty] | в том числе:
|  | оплата труда |  |  | 10: 1765.13; 12: 64797.93 | [18 empty] | оплата труда
|  | эксплуатация машин и механизмов |  |  | 10: 545.59; 12: 7430.94 | [18 empty] | эксплуатация машин и механизмов
|  | в том числе оплата труда машинистов (ОТм) |  |  | 10: 41.37; 12: 1518.7 | [18 empty] | в том числе оплата труда машинистов (ОТм)
|  | материалы |  |  | 10: 99928.33; 12: 704494.65 | [18 empty] | материалы
|  | накладные расходы |  |  | 10: 1752.31; 12: 64327.14 | [18 empty] | накладные расходы
|  | сметная прибыль |  |  | 10: 921.32; 12: 33821.49 | [18 empty] | сметная прибыль
|  | Итого ФОТ (справочно) |  |  | 10: 1812.82; 12: 66548.64 | [18 empty] | Итого ФОТ (справочно)
|  | Итого накладные расходы (справочно) |  |  | 10: 1758.82; 12: 64566.12 | [18 empty] | Итого накладные расходы (справочно)
|  | Итого сметная прибыль (справочно) |  |  | 10: 925.08; 12: 33959.52 | [18 empty] | Итого сметная прибыль (справочно)
|  | ВСЕГО по смете |  |  | 10: 104937.32; 12: 875560.11 | [19 empty] | ВСЕГО по смете
|  | в том числе: | [29 empty] | в том числе:
|  | материальные ресурсы, отсутствующие в ФРСН |  |  | 10: 94198.24; 12: 664097.52 | [18 empty] | материальные ресурсы, отсутствующие в ФРСН
| Составил: |  |  |  | 6: (Судакова И.В.) | [20 empty] | (Судакова И.В.)
[должность, подпись (инициалы, фамилия)]
| Проверил: |  |  |  | 6: (Андрющук Н.А.) | [21 empty] | (Андрющук Н.А.)
[должность, подпись (инициалы, фамилия)]
¹ Зарегистрирован Министерством юстиции Российской Федерации 10 сентября 2019 г., регистрационный № 55869), с изменениями, внесенными приказом Министерства строительства и жилищно-коммунального хозяйства Российской Федерации от 20 февраля 2021 г. № 79/пр (зарегистрирован Министерством юстиции Российской Федерации 9 августа 2021 г., регистрационный № 64577)
² Под прочими затратами понимаются затраты, учитываемые в соответствии с пунктом 184 Методики.
³ Под прочими работами понимаются затраты, учитываемые в соответствии с пунктами 122-128 Методики.

## 09-01-01 утилизация - ЛСР по Ме
Приложение № 2
Утверждено приказом № 421 от 4 августа 2020 г. Минстроя РФ в редакции приказа № 557 от 7 июля 2022 г.
СОГЛАСОВАНО: | [9 empty] | УТВЕРЖДАЮ:
Директор ГБПОУ СО "АКИ"
(Тюкавкина Л. Г.)
"____" ________________ 2024 года | [12 empty] | "25" января 2024 года
Наименование программного продукта | [5 empty] | ГРАНД-Смета, версия 2023.3
Наименование редакции сметных нормативов | [5 empty] | Приказ Минстроя России от 26.12.2019 № 876/пр; Приказ Минстроя России от 04.08.2020 № 421/пр; Приказ Минстроя России от 21.12.2020 № 812/пр; Приказ Минстроя России от 11.12.2020 № 774/пр | [9 empty] | Приказ Минстроя России от 26.12.2019 № 876/пр; Приказ Минстроя России от 04.08.2020 № 421/пр; Приказ Минстроя России от 21.12.2020 № 812/пр; Приказ Минстроя России от 11.12.2020 № 774/пр
Реквизиты приказа Минстроя России об утверждении дополнений и изменений к сметным нормативам | [5 empty] | Приказ Минстроя России от 30 марта 2020 г. № 172/пр, Приказ Минстроя России от 01 июня 2020 г. № 294/пр, Приказ Минстроя России от 30 июня 2020 г. № 352/пр, Приказ Минстроя России от 20 октября 2020 г. № 636/пр, Приказ Минстроя России от 09 февраля 2021 г. № 51/пр, Приказ Минстроя России от 24 мая 2021 г. № 321/пр, Приказ Минстроя России от 24 июня 2021 г. № 408/пр, Приказ Минстроя России от 14 октября 2021 г. № 746/пр, Приказ Минстроя России от 20 декабря 2021 г. № 962/пр; Приказ Минстроя России от 07.07.2022 № 557/пр; Приказ Минстроя России от 02.09.2021 № 636/пр, Приказ Минстроя России от 26.07.2022 № 611/пр; Приказ Минстроя России от 22.04.2022 № 317/пр | [7 empty] | Реквизиты приказа Минстроя России об утверждении дополнений и изменений к сметным нормативам | Приказ Минстроя России от 30 марта 2020 г. № 172/пр, Приказ Минстроя России от 01 июня 2020 г. № 294/пр, Приказ Минстроя России от 30 июня 2020 г. № 352/пр, Приказ Минстроя России от 20 октября 2020 г. № 636/пр, Приказ Минстроя России от 09 февраля 2021 г. № 51/пр, Приказ Минстроя России от 24 мая 2021 г. № 321/пр, Приказ Минстроя России от 24 июня 2021 г. № 408/пр, Приказ Минстроя России от 14 октября 2021 г. № 746/пр, Приказ Минстроя России от 20 декабря 2021 г. № 962/пр; Приказ Минстроя России от 07.07.2022 № 557/пр; Приказ Минстроя России от 02.09.2021 № 636/пр, Приказ Минстроя России от 26.07.2022 № 611/пр; Приказ Минстроя России от 22.04.2022 № 317/пр |  | Приказ Минстроя России от 30 марта 2020 г. № 172/пр, Приказ Минстроя России от 01 июня 2020 г. № 294/пр, Приказ Минстроя России от 30 июня 2020 г. № 352/пр, Приказ Минстроя России от 20 октября 2020 г. № 636/пр, Приказ Минстроя России от 09 февраля 2021 г. № 51/пр, Приказ Минстроя России от 24 мая 2021 г. № 321/пр, Приказ Минстроя России от 24 июня 2021 г. № 408/пр, Приказ Минстроя России от 14 октября 2021 г. № 746/пр, Приказ Минстроя России от 20 декабря 2021 г. № 962/пр; Приказ Минстроя России от 07.07.2022 № 557/пр; Приказ Минстроя России от 02.09.2021 № 636/пр, Приказ Минстроя России от 26.07.2022 № 611/пр; Приказ Минстроя России от 22.04.2022 № 317/пр
Реквизиты письма Минстроя России об индексах изменения сметной стоимости строительства, включаемые в федеральный реестр сметных нормативов и размещаемые в федеральной государственной информационной системе ценообразования в строительстве, подготовленного в соответствии пунктом 85 Методики расчета индексов изменения сметной стоимости строительства, утвержденной приказом Министерства строительства и жилищно-коммунального хозяйства Российской Федерации от 5 июня 2019 г. № 326/пр¹ | [13 empty] | Реквизиты письма Минстроя России об индексах изменения сметной стоимости строительства, включаемые в федеральный реестр сметных нормативов и размещаемые в федеральной государственной информационной системе ценообразования в строительстве, подготовленного в соответствии пунктом 85 Методики расчета индексов изменения сметной стоимости строительства, утвержденной приказом Министерства строительства и жилищно-коммунального хозяйства Российской Федерации от 5 июня 2019 г. № 326/пр¹
Реквизиты нормативного правового акта об утверждении оплаты труда, утверждаемый в соответствии с пунктом 22(1) Правилами мониторинга цен, утвержденными постановлением Правительства Российской Федерации от 23 декабря 2016 г. № 1452 | [13 empty] | Реквизиты нормативного правового акта об утверждении оплаты труда, утверждаемый в соответствии с пунктом 22(1) Правилами мониторинга цен, утвержденными постановлением Правительства Российской Федерации от 23 декабря 2016 г. № 1452
Наименование субъекта Российской Федерации | [5 empty] | 66. Свердловская область | [11 empty] | 66. Свердловская область
Наименование зоны субъекта Российской Федерации
Капитальный ремонт здания общежития ГБПОУ СО “АКИ” по адресу: Свердловская область, г.Асбест, ул. Войкова, 62" | [18 empty] | Капитальный ремонт здания общежития ГБПОУ СО “АКИ” по адресу: Свердловская область, г.Асбест, ул. Войкова, 62"
(наименование стройки)
Капитальный ремонт здания общежития ГБПОУ СО “АКИ” по адресу: Свердловская область, г.Асбест, ул. Войкова, 62" | [19 empty] | Капитальный ремонт здания общежития ГБПОУ СО “АКИ” по адресу: Свердловская область, г.Асбест, ул. Войкова, 62"
(наименование объекта капитального строительства)
ЛОКАЛЬНЫЙ СМЕТНЫЙ РАСЧЕТ (СМЕТА) № 09-01-01 изм
размещение мусора на полигоне | [20 empty] | размещение мусора на полигоне
(наименование работ и затрат)
Составлен | базисно-индексным | методом
Основание | 23-04-2-АС
(проектная и (или) иная техническая документация)
Составлен(а) в текущем (базисном) уровне цен |  |  | IV квартал 2023 года (01.01.2000) | [18 empty] | IV квартал 2023 года (01.01.2000)
Сметная стоимость |  | 482.6 | (46,09) | тыс.руб.
в том числе:
| строительных работ | 0 | (0) | тыс.руб. |  | Средства на оплату труда рабочих |  |  |  |  | 0 | (0) | тыс.руб.
| монтажных работ | 0 | (0) | тыс.руб. |  | Нормативные затраты труда рабочих | [6 empty] | чел.час.
| оборудования | 0 | (0) | тыс.руб. |  | Нормативные затраты труда машинистов | [6 empty] | чел.час.
| прочих затрат | 482.6 | (46,09) | тыс.руб.
№ п/п | Обоснование | Наименование работ и затрат |  |  | Единица измерения | Количество |  |  | Сметная стоимость в базисном уровне цен (в текущем уровне цен (гр. 8) для ресурсов, отсутствующих в ФРСН), руб. |  |  | Индексы | Сметная стоимость в текущем уровне цен, руб.
[6 empty] | на единицу | коэффициенты | всего с учетом коэффициентов | на единицу | коэффициенты | всего
1 | 2 | 3 |  |  | 4 | 5 | 6 | 7 | 8 | 9 | 10 | 11 | 12
Раздел 1. ЛСР 02-01-01 вывоз мусора при ремонте кровли | [22 empty] | Раздел 1. ЛСР 02-01-01
1 | МКП Вторресурсы https://mkp-vtorresurs.ru/ КА п.2.0 | размещение мусора на полигоне |  |  | т | 250.703 | 1 | 250.703 | 995 |  | 23825.17 | 10.47 | 249449.49 | [10 empty] | размещение мусора на полигоне
|  | Всего по позиции |  |  | 10: 23825.17; 12: 249449.49 | [11 empty] | Всего по позиции
|  | Итого по разделу 1 ЛСР 02-01-01 |  |  | 10: 23825.17; 12: 249449.49 | [12 empty] | Итого по разделу 1 ЛСР 02-01-01
|  | Итоги по смете: | [24 empty] | Итоги по смете:
|  | Итого прямые затраты (справочно) |  |  | 10: 23825.17; 12: 249449.49 | [14 empty] | Итого прямые затраты (справочно)
|  | в том числе: | [25 empty] | в том числе:
|  | Материалы |  |  | 10: 23825.17; 12: 249449.49 | [14 empty] | Материалы
|  | Прочие затраты |  |  | 10: 23825.17; 12: 249449.49 | [14 empty] | Прочие затраты
|  | Отдельные виды работ и затрат, относимые на стоимость прочих работ |  |  | 10: 23825.17; 12: 249449.49 | [14 empty] | Отдельные виды работ и затрат, относимые на стоимость прочих работ
|  | в том числе: | [25 empty] | в том числе:
|  | материалы |  |  | 10: 23825.17; 12: 249449.49 | [14 empty] | материалы
|  | ВСЕГО по смете |  |  | 10: 23825.17; 12: 249449.49 | [15 empty] | ВСЕГО по смете
|  | в том числе: | [25 empty] | в том числе:
|  | материальные ресурсы, отсутствующие в ФРСН |  |  | 10: 23825.17; 12: 249449.49 | [14 empty] | материальные ресурсы, отсутствующие в ФРСН
| Составил: |  |  |  | 6: (Судакова И.В.) | [16 empty] | (Судакова И.В.)
[должность, подпись (инициалы, фамилия)]
| Проверил: |  |  |  | 6: (Андрющук Н.А.) | [17 empty] | (Андрющук Н.А.)
[должность, подпись (инициалы, фамилия)]
¹ Зарегистрирован Министерством юстиции Российской Федерации 10 сентября 2019 г., регистрационный № 55869), с изменениями, внесенными приказом Министерства строительства и жилищно-коммунального хозяйства Российской Федерации от 20 февраля 2021 г. № 79/пр (зарегистрирован Министерством юстиции Российской Федерации 9 августа 2021 г., регистрационный № 64577)
² Под прочими затратами понимаются затраты, учитываемые в соответствии с пунктом 184 Методики.
³ Под прочими работами понимаются затраты, учитываемые в соответствии с пунктами 122-128 Методики.