## ЛСР 13 граф
СОГЛАСОВАНО: | [8 empty] | УТВЕРЖДАЮ:
________________ | [8 empty] | ________________
" _____ " ________________ 2020 г. | [8 empty] | " 25 " января 2021 г.
(наименование стройки)
ЛОКАЛЬНЫЙ СМЕТНЫЙ РАСЧЕТ № 1
(локальная смета)
| на | организацию страховочных мероприятий в здание ГКУ "СРЦН Октябрьского района города Екатеринбурга", расположенного по адресу: г.Екатеринбург, ул.Реактивная, 19
(наименование работ и затрат, наименование объекта)
Основание:
|  | Сметная стоимость строительных работ _______________________________________________________________________________________________ |  | ___________________________115,326 |  | тыс. руб.
|  | Средства на оплату труда _______________________________________________________________________________________________ |  | ___________________________1,238 |  | тыс. руб.
|  | Сметная трудоемкость _______________________________________________________________________________________________ |  | _______________________________________________________________________________________________104,27 |  | чел.час
Составлен(а) в текущих (прогнозных) ценах по состоянию на ______________
№ пп | Обоснование | Наименование | Ед. изм. | Кол. | Стоимость единицы, руб. |  |  |  | Общая стоимость, руб.
[5 empty] | Всего | В том числе |  |  | Всего | В том числе
[6 empty] | Осн.З/п | Эк.Маш. | З/пМех |  | Осн.З/п | Эк.Маш. | З/пМех
1 | 2 | 3 | 4 | 5 | 6 | 7 | 8 | 9 | 10 | 11 | 12 | 13
Раздел 1. Технические решения по организации страховочных мероприятий для конструкций покрытия двухэтажной части здания
В осях М-У/13-18 h=1,5 м ( по техническому отчету л .259)
1 | ТЕР10-01-010-01 Приказ Минстроя России от 13.03.15 №171/пр | Установка элементов каркаса: из брусьев 547,70 = 2 253,34 - 0,93 x 1 642,21 - 0,12 x 1 428,00 - 0,01 x 702,10 НР (314 руб.): 118%*0.9 * 0,7 от ФОТ (422 руб.) СП (203 руб.): 63%*0.85 * 0,9 от ФОТ (422 руб.) | 1 м3 древесины в конструкции | 1,38 (0,19*0,19*1,15+0,19*0,19*1,6)*11+0,05*0,19*30,36 | 547,70 | 265,73 | 42,08 |  | 756,00 | 367,00 | 58,00
Уд | 1. 102-0028 | Бруски обрезные хвойных пород длиной 4-6,5 м, шириной 75-150 мм, толщиной 100, 125 мм, II сорта | м3 | 0,93 1,283 | 1642,21 |  |  |  | 2106,96
Уд | 2. 102-0060 | Доски обрезные хвойных пород длиной 4-6,5 м, шириной 75-150 мм, толщиной 44 мм и более, II сорта | м3 | 0,12 0,1656 | 1428,00 |  |  |  | 236,48
Уд | 3. 102-0077 | Доски необрезные хвойных пород длиной 4-6,5 м, все ширины, толщиной 32-40 мм, III сорта | м3 | 0,01 0,0138 | 702,10 |  |  |  | 9,69
2 | ТССЦ-102-8007 Приказ Минстроя России от 13.03.15 №171/пр | Бруски обрезные хвойных пород длиной 2-6,5 м, сорт II | м3 | 1,092 (0,19*0,19*1,15+0,19*0,19*1,6)*11 | 1468,46 |  |  |  | 1604,00
3 | ТССЦ-102-0060 Приказ Минстроя России от 13.03.15 №171/пр | Доски обрезные хвойных пород длиной 4-6,5 м, шириной 75-150 мм, толщиной 44 мм и более, II сорта | м3 | 0,288 0,05*0,19*30,36 | 1428,00 |  |  |  | 411,00
4 | ТССЦ-101-1397 Приказ Минстроя России от 13.03.15 №171/пр | Шпильки оцинкованные стяжные диаметром 16 мм длиной 400 мм(450 мм) | т | 0,026 1,31*0,45*44/1000 | 13116,00 |  |  |  | 341,00
5 | ТССЦ-101-3708 Приказ Минстроя России от 13.03.15 №171/пр | Сталь угловая равнополочная, марка стали Ст3пс, размером 90х90 мм | т | 0,216 10,93*0,45*44/1000 | 6867,49 |  |  |  | 1483,00
6 | ТССЦ-101-1397 Приказ Минстроя России от 13.03.15 №171/пр | Шпильки оцинкованные стяжные диаметром 16 мм длиной 400 мм(350 мм) | т | 0,02 1,31*0,35*44/1000 | 13116,00 |  |  |  | 262,00
7 | ТЕР12-01-015-01 Приказ Минстроя России от 13.03.15 №171/пр | Устройство пароизоляции: оклеечной в один слой НР (2 руб.): 120%*0.9 * 0,7 от ФОТ (2 руб.) СП (1 руб.): 65%*0.85 * 0,9 от ФОТ (2 руб.) | 100 м2 изолируемой поверхности | 0,007 (0,32*0,19*11) / 100 | 2502,81 | 232,01 | 124,27 | 3,43 | 18,00 | 2,00 | 1,00
8 | ТЕР12-01-015-02 Приказ Минстроя России от 13.03.15 №171/пр | Устройство пароизоляции: на каждый последующий слой добавлять к расценке 12-01-015-01 НР (1 руб.): 120%*0.9 * 0,7 от ФОТ (1 руб.) СП 65%*0.85 * 0,9 от ФОТ | 100 м2 изолируемой поверхности | 0,007 (0,32*0,19*11) / 100 | 1847,51 | 151,18 | 109,22 | 2,85 | 13,00 | 1,00 | 1,00
В осях М-У/13-18 h=1,55 м h=2,85 м ( по техническому отчету л .259)
9 | ТЕР10-01-010-01 Приказ Минстроя России от 13.03.15 №171/пр | Установка элементов каркаса: из брусьев 547,70 = 2 253,34 - 0,93 x 1 642,21 - 0,12 x 1 428,00 - 0,01 x 702,10 НР (176 руб.): 118%*0.9 * 0,7 от ФОТ (237 руб.) СП (114 руб.): 63%*0.85 * 0,9 от ФОТ (237 руб.) | 1 м3 древесины в конструкции | 0,776 (0,19*0,19*1,3+0,19*0,19*2,6+0,19*0,19*1,8+0,19*0,19*3,6)*2+0,05*0,19*11,04 | 547,70 | 265,73 | 42,08 |  | 425,00 | 206,00 | 33,00
Уд | 1. 102-0028 | Бруски обрезные хвойных пород длиной 4-6,5 м, шириной 75-150 мм, толщиной 100, 125 мм, II сорта | м3 | 0,93 0,7217 | 1642,21 |  |  |  | 1185,18
Уд | 2. 102-0060 | Доски обрезные хвойных пород длиной 4-6,5 м, шириной 75-150 мм, толщиной 44 мм и более, II сорта | м3 | 0,12 0,0931 | 1428,00 |  |  |  | 132,95
Уд | 3. 102-0077 | Доски необрезные хвойных пород длиной 4-6,5 м, все ширины, толщиной 32-40 мм, III сорта | м3 | 0,01 0,0078 | 702,10 |  |  |  | 5,48
10 | ТССЦ-102-8007 Приказ Минстроя России от 13.03.15 №171/пр | Бруски обрезные хвойных пород длиной 2-6,5 м, сорт II | м3 | 0,671 (0,19*0,19*1,3+0,19*0,19*2,6+0,19*0,19*1,8+0,19*0,19*3,6)*2 | 1468,46 |  |  |  | 985,00
11 | ТССЦ-102-0060 Приказ Минстроя России от 13.03.15 №171/пр | Доски обрезные хвойных пород длиной 4-6,5 м, шириной 75-150 мм, толщиной 44 мм и более, II сорта | м3 | 0,105 0,05*0,19*11,04 | 1428,00 |  |  |  | 150,00
12 | ТССЦ-101-1397 Приказ Минстроя России от 13.03.15 №171/пр | Шпильки оцинкованные стяжные диаметром 16 мм длиной 400 мм(450 мм) | т | 0,008 1,31*0,45*14/1000 | 13116,00 |  |  |  | 105,00
13 | ТССЦ-101-3708 Приказ Минстроя России от 13.03.15 №171/пр | Сталь угловая равнополочная, марка стали Ст3пс, размером 90х90 мм | т | 0,069 10,93*0,45*14/1000 | 6867,49 |  |  |  | 474,00
14 | ТССЦ-101-1397 Приказ Минстроя России от 13.03.15 №171/пр | Шпильки оцинкованные стяжные диаметром 16 мм длиной 400 мм(350 мм) | т | 0,007 1,31*0,35*16/1000 | 13116,00 |  |  |  | 92,00
15 | ТЕР12-01-015-01 Приказ Минстроя России от 13.03.15 №171/пр | Устройство пароизоляции: оклеечной в один слой НР 120%*0.9 * 0,7 от ФОТ СП 65%*0.85 * 0,9 от ФОТ | 100 м2 изолируемой поверхности | 0,002 (0,32*0,19*4) / 100 | 2502,81 | 232,01 | 124,27 | 3,43 | 5,00
16 | ТЕР12-01-015-02 Приказ Минстроя России от 13.03.15 №171/пр | Устройство пароизоляции: на каждый последующий слой добавлять к расценке 12-01-015-01 НР 120%*0.9 * 0,7 от ФОТ СП 65%*0.85 * 0,9 от ФОТ | 100 м2 изолируемой поверхности | 0,002 (0,32*0,19*4) / 100 | 1847,51 | 151,18 | 109,22 | 2,85 | 4,00
В осях М-У/8-13 h=1,56 м h=2,7 м (По техническому отчету л .259)
17 | ТЕР10-01-010-01 Приказ Минстроя России от 13.03.15 №171/пр | Установка элементов каркаса: из брусьев 547,70 = 2 253,34 - 0,93 x 1 642,21 - 0,12 x 1 428,00 - 0,01 x 702,10 НР (284 руб.): 118%*0.9 * 0,7 от ФОТ (382 руб.) СП (184 руб.): 63%*0.85 * 0,9 от ФОТ (382 руб.) | 1 м3 древесины в конструкции | 1,25 (0,19*0,19*1,31+0,19*0,19*1,9)*2+(0,19*0,19*2,45+0,19*0,19*3,5)*4+0,05*0,19*16,56 | 547,70 | 265,73 | 42,08 |  | 685,00 | 332,00 | 53,00
Уд | 1. 102-0028 | Бруски обрезные хвойных пород длиной 4-6,5 м, шириной 75-150 мм, толщиной 100, 125 мм, II сорта | м3 | 0,93 1,163 | 1642,21 |  |  |  | 1909,89
Уд | 2. 102-0060 | Доски обрезные хвойных пород длиной 4-6,5 м, шириной 75-150 мм, толщиной 44 мм и более, II сорта | м3 | 0,12 0,15 | 1428,00 |  |  |  | 214,20
Уд | 3. 102-0077 | Доски необрезные хвойных пород длиной 4-6,5 м, все ширины, толщиной 32-40 мм, III сорта | м3 | 0,01 0,0125 | 702,10 |  |  |  | 8,78
18 | ТССЦ-102-8007 Приказ Минстроя России от 13.03.15 №171/пр | Бруски обрезные хвойных пород длиной 2-6,5 м, сорт II | м3 | 1,09 (0,19*0,19*1,31+0,19*0,19*1,9)*2+(0,19*0,19*2,45+0,19*0,19*3,5)*4 | 1468,46 |  |  |  | 1601,00
19 | ТССЦ-102-0060 Приказ Минстроя России от 13.03.15 №171/пр | Доски обрезные хвойных пород длиной 4-6,5 м, шириной 75-150 мм, толщиной 44 мм и более, II сорта | м3 | 0,16 0,05*0,19*16,56 | 1428,00 |  |  |  | 228,00
20 | ТССЦ-101-1397 Приказ Минстроя России от 13.03.15 №171/пр | Шпильки оцинкованные стяжные диаметром 16 мм длиной 400 мм(450 мм) | т | 0,013 1,31*0,45*22/1000 | 13116,00 |  |  |  | 171,00
21 | ТССЦ-101-3708 Приказ Минстроя России от 13.03.15 №171/пр | Сталь угловая равнополочная, марка стали Ст3пс, размером 90х90 мм | т | 0,108 10,93*0,45*22/1000 | 6867,49 |  |  |  | 742,00
22 | ТССЦ-101-1397 Приказ Минстроя России от 13.03.15 №171/пр | Шпильки оцинкованные стяжные диаметром 16 мм длиной 400 мм(350 мм) | т | 0,011 1,31*0,35*24/1000 | 13116,00 |  |  |  | 144,00
23 | ТЕР12-01-015-01 Приказ Минстроя России от 13.03.15 №171/пр | Устройство пароизоляции: оклеечной в один слой НР (1 руб.): 120%*0.9 * 0,7 от ФОТ (1 руб.) СП 65%*0.85 * 0,9 от ФОТ | 100 м2 изолируемой поверхности | 0,003 0,33 / 100 | 2502,81 | 232,01 | 124,27 | 3,43 | 8,00 | 1,00
24 | ТЕР12-01-015-02 Приказ Минстроя России от 13.03.15 №171/пр | Устройство пароизоляции: на каждый последующий слой добавлять к расценке 12-01-015-01 НР 120%*0.9 * 0,7 от ФОТ СП 65%*0.85 * 0,9 от ФОТ | 100 м2 изолируемой поверхности | 0,003 0,33 / 100 | 1847,51 | 151,18 | 109,22 | 2,85 | 6,00
Технические решения по организации страховочных мероприятий для конструкций перекрытия помещения склада В осях М-У/13-18 (По техническому отчету л .260)
25 | ТЕР08-07-002-01 Приказ Минстроя России от 13.03.15 №171/пр Применительно | Установка и разборка внутренних трубчатых инвентарных лесов: при высоте помещений до 6 м Устройство телескопических стоек и балок многоразового использования НР (148 руб.): 122%*0.9 * 0,7 от ФОТ (192 руб.) СП (118 руб.): 80%*0.85 * 0,9 от ФОТ (192 руб.) | 100 м2 горизонтальной проекции | 0,195 (3*2+4,5*3) / 100 | 1461,43 | 854,33 | 19,65 |  | 285,00 | 167,00 | 4,00
Итого прямые затраты по разделу в базисных ценах | [8 empty] | 10998,00 | 1076,00 | 150
Итого прямые затраты по разделу с учетом коэффициентов к итогам (ОЗП=1,15; ЭМ=1,25; ЗПМ=1,25; ТЗ=1,15; ТЗМ=1,25 (Поз. 1-6, 9-14, 17-22, 7-8, 15-16, 23-25)) | [8 empty] | 11198,00 | 1238,00 | 188
Накладные расходы | [8 empty] | 926,00
Сметная прибыль | [8 empty] | 622,00
Итого по разделу 1 Технические решения по организации страховочных мероприятий для конструкций покрытия двухэтажной части здания | [8 empty] | 96105,00
ИТОГИ ПО СМЕТЕ:
Итого прямые затраты по смете в базисных ценах | [8 empty] | 10998,00 | 1076,00 | 150
Итого прямые затраты по смете с учетом коэффициентов к итогам (ОЗП=1,15; ЭМ=1,25; ЗПМ=1,25; ТЗ=1,15; ТЗМ=1,25 (Поз. 1-6, 9-14, 17-22, 7-8, 15-16, 23-25)) | [8 empty] | 11198,00 | 1238,00 | 188
Накладные расходы | [8 empty] | 926,00
Сметная прибыль | [8 empty] | 622,00
Итоги по смете:
Деревянные конструкции | [8 empty] | 12107,00
Кровли | [8 empty] | 62,00
Конструкции из кирпича и блоков | [8 empty] | 577,00
Итого | [8 empty] | 12746,00
протокол от 25.09.2020 № 3 12 746 * 7,54 | [8 empty] | 96105,00
Справочно, в базисных ценах:
Материалы | [8 empty] | 9772,00
Машины и механизмы | [8 empty] | 188,00
ФОТ | [8 empty] | 1238,00
Накладные расходы | [8 empty] | 926,00
Сметная прибыль | [8 empty] | 622,00
НДС 20% | [8 empty] | 19221,00
ВСЕГО по смете | [8 empty] | 115326,00
Основание: ___________________________
(должность, подпись, расшифровка)
Составил: ___________________________
(должность, подпись, расшифровка)
Проверил: ___________________________
(должность, подпись, расшифровка)
Дата составления сметы: ___________________________
(должность, подпись, расшифровка)