## Смета 02-01-04 ВК изм.3 - Дефек
УТВЕРЖДАЮ
______________________
"____" ________________ 2025
ВЕДОМОСТЬ ОБЪЕМОВ РАБОТ № 02-01-04 изм.3
Водоснабжение и канализация
№ п/п | Наименование | Ед. изм. | Кол. | Примечание
1 | 2 | 3 | 4 | 5
Раздел 1. Узел учета В1 |  |  |  |  | Раздел 1. Узел учета В1
1 | Установка фильтров диаметром: 50 мм | шт | 1
2 | Фильтры для очистки воды в трубопроводах систем отопления, диаметр 50 мм | шт | 1
3 | Установка счетчиков (водомеров) диаметром: до 40 мм | шт | 1
4 О | Счетчики горячей воды крыльчатые, с импульсным выходом, диаметр 25мм | шт | 1
5 | Установка манометров: с трехходовым краном | компл | 1
6 О | Манометр для неагрессивных сред (класс точности 1.5) с резьбовым присоединением марка: МП-3У-16 с трехходовым краном 11П18пкРу16 с трубкой сифоном | компл | 1
7 О | Кран шаровой 11Б27п1, номинальное давление 1,0 МПа (10 кгс/см2), номинальный диаметр 15 мм, присоединение к трубопроводу муфтовое | шт | 1
8 О | Кран шаровой 11Б27п1, номинальное давление 1,0 МПа (10 кгс/см2), номинальный диаметр 50 мм, присоединение к трубопроводу муфтовое | шт | 2
Раздел 2. Водопровод В1, Т3 |  |  |  |  | Раздел 2. Водопровод В1, Т3
9 О | Кран шаровой 11Б27п1, номинальное давление 1,0 МПа (10 кгс/см2), номинальный диаметр 15 мм, присоединение к трубопроводу муфтовое | шт | 80
10 | Прокладка внутренних трубопроводов водоснабжения и отопления из многослойных полипропиленовых труб, из заранее собранных узлов, наружным диаметром: 20 мм | м | 150
11 | Трубы полипропиленовые ПП-Р, номинальное давление 1,6 МПа, номинальный наружный диаметр 20 мм | м | 153.75
11.1 | Сборка узла трубопровода водоснабжения и отопления из многослойного полипропилена, армированного стекловолокном, раструбная сварка, наружный диаметр: 20 мм | соединений | 75
12 | Прокладка внутренних трубопроводов водоснабжения и отопления из многослойных полипропиленовых труб, из заранее собранных узлов, наружным диаметром: 25 мм | м | 50
13 | Трубы полипропиленовые ПП-Р, номинальное давление 1,6 МПа, номинальный наружный диаметр 25 мм | м | 51.25
13.1 | Сборка узла трубопровода водоснабжения и отопления из многослойного полипропилена, армированного стекловолокном, раструбная сварка, наружный диаметр: 25 мм | соединений | 25
14 | Прокладка внутренних трубопроводов водоснабжения и отопления из многослойных полипропиленовых труб, из заранее собранных узлов, наружным диаметром: 32 мм | м | 90
15 | Трубы полипропиленовые ПП-Р, номинальное давление 1,6 МПа, номинальный наружный диаметр 32 мм | м | 92.25
15.1 | Сборка узла трубопровода водоснабжения и отопления из многослойного полипропилена, армированного стекловолокном, раструбная сварка, наружный диаметр: 32 мм | соединений | 45
16 | Прокладка внутренних трубопроводов водоснабжения и отопления из многослойных полипропиленовых труб, из заранее собранных узлов, наружным диаметром: 40 мм | м | 50
17 | Трубы полипропиленовые ПП-Р, номинальное давление 1,6 МПа, номинальный наружный диаметр 40 мм | м | 51.25
88 | Сборка узла трубопровода водоснабжения и отопления из многослойного полипропилена, армированного стекловолокном, раструбная сварка, наружный диаметр: 40 мм | соединений | 25
18 | Прокладка внутренних трубопроводов водоснабжения и отопления из многослойных полипропиленовых труб, из заранее собранных узлов, наружным диаметром: 50 мм | м | 10
19 | Трубы полипропиленовые ПП-Р, номинальное давление 1,6 МПа, номинальный наружный диаметр 50 мм | м | 10.25
89 | Сборка узла трубопровода водоснабжения и отопления из многослойного полипропилена, армированного стекловолокном, раструбная сварка, наружный диаметр: 50 мм | соединений | 5
20 | Изоляция изделиями из вспененного каучука, вспененного полиэтилена трубопроводов наружным диметром: до 160 мм трубками | м | 350
21 | Трубки из вспененного каучука, толщина 6 мм, диаметр 22 мм | м | 165
22 | Трубки из вспененного каучука, толщина 6 мм, диаметр 28 мм | м | 55
23 | Трубки из вспененного каучука, толщина 6 мм, диаметр 35 мм | м | 165
24 | Водорозетка компрессионная, размер 1/2"х20 (2,8) мм | шт | 76
25 | Кран шаровой 11Б27п1, номинальное давление 1,0 МПа (10 кгс/см2), номинальный диаметр 15 мм, присоединение к трубопроводу муфтовое | шт | 18
26 | Кран шаровой 11Б27п1, номинальное давление 1,0 МПа (10 кгс/см2), номинальный диаметр 20 мм, присоединение к трубопроводу муфтовое | шт | 26
27 | Муфта полипропиленовая комбинированная под ключ, с внутренней резьбой, номинальный наружный диаметр 25 мм, размер резьбы 3/4" | шт | 4
28 | Муфта полипропиленовая комбинированная, с наружной резьбой, номинальный наружный диаметр 25 мм, размер резьбы 3/4" | шт | 4
29 | Муфта полипропиленовая комбинированная под ключ, с внутренней резьбой, номинальный наружный диаметр 20 мм, размер резьбы 1/2" | шт | 18
30 | Муфта полипропиленовая комбинированная, с наружной резьбой, номинальный наружный диаметр 20 мм, размер резьбы 1/2" | шт | 18
31 | Тройник полипропиленовый, комбинированный, с наружной резьбой, номинальный наружный диаметр 25 мм, размер резьбы 1/2" | шт | 4
32 | Тройник полипропиленовый, комбинированный, с наружной резьбой, номинальный наружный диаметр 20 мм, размер резьбы 1/2" | шт | 18
33 | Скобы для крепления труб, номинальный наружный диаметр 20 мм | шт | 300
34 | Скобы для крепления труб, номинальный наружный диаметр 25 мм | шт | 100
35 | Скобы для крепления труб, номинальный наружный диаметр 32 мм | шт | 180
36 | Скобы для крепления труб, номинальный наружный диаметр 40 мм | шт | 100
37 | Скобы для крепления труб, номинальный наружный диаметр 54 мм | шт | 20
38 | Крепления для трубопроводов (кронштейны, планки, хомуты) | кг | 104.8
Раздел 3. Хозяйственно-бытовая канализация К1 |  |  |  |  | Раздел 3. Хозяйственно-бытовая канализация К1
39 | Прокладка внутренних трубопроводов канализации из полипропиленовых труб диаметром: 110 мм | м | 116
40 | Трубы полипропиленовые для систем водоотведения, диаметр 110 мм | м | 115.768
41 | Прокладка внутренних трубопроводов канализации из полипропиленовых труб диаметром: 50 мм | м | 100
42 | Трубы полипропиленовые для систем водоотведения, диаметр 50 мм | м | 99.8
43 | Ревизия полиэтиленовая с крышкой, номинальный внутренний диаметр 100 мм | шт | 26
43.1 | Отвод полипропиленовый 87,5°, для систем водоотведения, диаметр 50 мм | шт | 30
43.2 | Отвод полипропиленовый 45°, для систем водоотведения, 50 мм | шт | 36
43.3 | Отвод полипропиленовый 45°, для систем водоотведения, диаметр 110 мм | шт | 22
43.4 | Отвод полипропиленовый 87,5°, для систем водоотведения, диаметр 110 мм | шт | 24
43.5 | Тройник полипропиленовый для систем водоотведения, диаметр 50 мм | шт | 16
43.6 | Тройник полипропиленовый для систем водоотведения, диаметр 110 мм | шт | 20
43.7 | Переход полипропиленовый для систем водоотведения, диаметр 110х50 мм | шт | 12
44 | Установка узлов прохода вытяжных вентиляционных шахт диаметром патрубка: до 250 мм | шт | 4
45 | Выход канализации через кровлю 110/500 (комплект) | шт | 3
46 | Выход канализации через кровлю 50/500 (комплект) | шт | 1
47 | Хомут металлический с шурупом для крепления трубопроводов диаметром: 60-64 мм | шт | 50
48 | Хомут металлический с шурупом для крепления трубопроводов диаметром: 108-116 мм | шт | 70
49 | Крепления для трубопроводов (кронштейны, планки, хомуты) | кг | 89.6
Раздел 4. Сантех приборы |  |  |  |  | Раздел 4. Сантех приборы
50 | Установка умывальников одиночных: с подводкой холодной и горячей воды | компл | 10
51 | Умывальники полуфарфоровые и фарфоровые с кронштейнами, сифоном бутылочным латунным и выпуском, трапециевидные со встроенными установочными поверхностями без спинки, размер 550х420х150 мм | компл | 10
52 | Пьедесталы под умывальники прямоугольные | шт | 10
53 | Смесители для умывальников СМ-УМ-ЦА-УВ центральные, с аэратором, латунными маховичками | компл | 10
54 | Подводка гибкая армированная резиновая, диаметр 15 мм, длина 500 мм | шт | 20
55 | Установка умывальников одиночных: с подводкой холодной и горячей воды | компл | 1
56 | Умывальник для инвалидов, размер 650х560 мм | шт | 1
57 | Пьедесталы под умывальники прямоугольные | шт | 1
58 | Смесители для умывальников СМ-УМ-ЦА-УВ центральные, с аэратором, латунными маховичками | компл | 1
59 | Подводка гибкая армированная резиновая, диаметр 15 мм, длина 500 мм | шт | 2
60 | Установка унитазов: с бачком непосредственно присоединенным | компл | 1
61 | Унитазы-компакт керамические нестандартной высоты для людей с ограниченными физическими возможностями, с горизонтальным выпуском | компл | 1
62 | Гофра для унитаза WC-F20P гладкая, без лепестков, длиной от 200 мм до 410 | шт | 1
63 | Подводка гибкая армированная резиновая, диаметр 15 мм, длина 500 мм | шт | 1
64 | Кран шаровой 11Б27п1, номинальное давление 1,0 МПа (10 кгс/см2), номинальный диаметр 15 мм, присоединение к трубопроводу муфтовое | шт | 1
65 | Установка унитазов: с бачком непосредственно присоединенным | компл | 6
66 | Унитаз-компакт «Комфорт» | компл | 6
67 | Гофра для унитаза WC-F20P гладкая, без лепестков, длиной от 200 мм до 410 | шт | 6
68 | Подводка гибкая армированная резиновая, диаметр 15 мм, длина 500 мм | шт | 6
69 | Кран шаровой 11Б27п1, номинальное давление 1,0 МПа (10 кгс/см2), номинальный диаметр 15 мм, присоединение к трубопроводу муфтовое | шт | 6
70 | Установка моек: на два отделения | компл | 1
71 | Мойка из нержавеющей стали накладная, с двумя чашами МНП2ЩЛ | шт | 1
72 | Сифоны полимерные, гофрированные для мойки и умывальника с пластиковым выпуском | компл | 1
73 | Смесители для умывальников СМ-УМ-ЦА-УВ центральные, с аэратором, латунными маховичками | компл | 1
74 | Подводка гибкая армированная резиновая, диаметр 15 мм, длина 500 мм | шт | 2
75 | Установка поддонов душевых: чугунных и стальных мелких | компл | 7
76 | Поддоны душевые эмалированные, стальные мелкие ПМС-2 с пластмассовым унифицированным сифоном | компл | 7
77 | Смесители общие для ванн и умывальников, с душевой сеткой на гибком шланге, с кнопочным переключателем СМ-ВУ-ШЛР | компл | 7
78 | Подводка гибкая армированная резиновая, диаметр 15 мм, длина 500 мм | шт | 14
Раздел 5. Демонтажные работы |  |  |  |  | Раздел 5. Демонтажные работы
Демонтаж водоснабжения | [5 empty] | Демонтаж водоснабжения
79 | Разборка трубопроводов из водогазопроводных труб диаметром: свыше 40 до 50 мм | м | 240
80 | Прокладка внутренних трубопроводов водоснабжения и отопления из многослойных полипропиленовых труб, из заранее собранных узлов, наружным диаметром: 32 мм | м | 100
81 | Демонтаж: умывальников и раковин | шт | 30
82 | Демонтаж: унитазов и писсуаров | шт | 12
83 | Демонтаж: поддонов | шт | 2
Демонтаж канализации | [5 empty] | Демонтаж канализации
84 | Разборка трубопроводов из чугунных канализационных труб диаметром: 100 мм | м | 10
85 | Разборка трубопроводов из чугунных канализационных труб диаметром: 50 мм | м | 40
86 | Прокладка внутренних трубопроводов канализации из полипропиленовых труб диаметром: 110 мм | м | 50
87 | Прокладка внутренних трубопроводов канализации из полипропиленовых труб диаметром: 50 мм | м | 40
Составил: ____________________________ инженер-сметчик Слепухин В.С.
[должность, подпись (инициалы, фамилия)]
Проверил: ____________________________ ГИП Акманов С.А.
[должность, подпись (инициалы, фамилия)]