## Лист1
Утверждаю:
И.о.Главного врача ГАУЗ СО "ГБ г.Каменск-Уральский"
________________________Н.Д.Юй
Стройка: Капитальный ремонт здания ГАУЗ СО "ГБ г. Каменск-Уральский" (Здание, назначение: нежилое.
Литер: А. Этажность 4 .Адрес: Свердловская обл.,г.Каменеск-Уральский",ул.Добролюбова ,д.7.Кадастровый номер: 66:45:0100148:211. (ремонт здания поликлиники № 2)
ВЕДОМОСТЬ ОБЪЁМОВ РАБОТ
на Электроснабжение
№ п.п | Наименование работ и затрат |  | Ед. изм. | Кол-во | Примечание | Наименование работ и затрат
1 | 2 |  | 3 | 4 | 5
Раздел 1. Демонтажные работы
1 | Демонтаж Блок управления шкафного исполнения или распределительный пункт (шкаф), устанавливаемый: на полу, высота и ширина до 1200х1000 мм |  | шт | 1 |  | Блок управления шкафного исполнения или распределительный пункт (шкаф), устанавливаемый: на полу, высота и ширина до 1200х1000 мм (Демонтаж) ЭМ и ЗТм=0.3; ЗТ=0.3; М=0
2 | Демонтаж Блок управления шкафного исполнения или распределительный пункт (шкаф), устанавливаемый: на полу, высота и ширина до 1700х1100 мм |  | шт | 1 |  | Блок управления шкафного исполнения или распределительный пункт (шкаф), устанавливаемый: на полу, высота и ширина до 1700х1100 мм (Демонтаж) ЭМ и ЗТм=0.3; ЗТ=0.3; М=0
3 | Демонтаж Шкаф (пульт) управления навесной, высота, ширина и глубина: до 600х600х350 мм |  | шт | 24 |  | Шкаф (пульт) управления навесной, высота, ширина и глубина: до 600х600х350 мм (Демонтаж) ЭМ и ЗТм=0.3; ЗТ=0.3; М=0
4 | Демонтах Прибор или аппарат |  | шт | 152 |  | Прибор или аппарат (Демонтаж) ЭМ и ЗТм=0.3; ЗТ=0.3; М=0
5 | Демонтаж Светильник в подвесных потолках, устанавливаемый: на закладных деталях, количество ламп в светильнике до 4 |  | шт | 847 |  | Светильник в подвесных потолках, устанавливаемый: на закладных деталях, количество ламп в светильнике до 4 (Демонтаж) ЭМ и ЗТм=0.3; ЗТ=0.3; М=0
6 | Демонтаж выключателей, розеток |  | шт | 735 | 1,35+0,17+5,83 | Выключатель: одноклавишный утопленного типа при скрытой проводке (Демонтаж) ЭМ и ЗТм=0.3; ЗТ=0.3; М=0
7 | Демонтаж Профиль перфорированный монтажный длиной 2 м |  | м | 780 |  | Профиль перфорированный монтажный длиной 2 м (Демонтаж) ЭМ и ЗТм=0.3; ЗТ=0.3; М=0
8 | Демонтаж Труба стальная диаметр: до 40 мм |  | м | 1800 |  | Труба стальная по установленным конструкциям, в готовых бороздах, по основанию пола, диаметр: до 40 мм (Демонтаж) ЭМ и ЗТм=0.3; ЗТ=0.3; М=0
9 | Демонтаж Короба пластмассовые: шириной до 40 мм |  | м | 3144 |  | Короба пластмассовые: шириной до 40 мм (Демонтаж) ЭМ и ЗТм=0.3; ЗТ=0.3; М=0
10 | Демонтаж Короба пластмассовые: шириной до 120 мм |  | м | 1470 |  | Короба пластмассовые: шириной до 120 мм (Демонтаж) ЭМ и ЗТм=0.3; ЗТ=0.3; М=0
11 | Демонтаж кабеля |  | м | 13130 |  | Кабель до 35 кВ по установленным конструкциям и лоткам с креплением по всей длине, масса 1 м кабеля: до 6 кг (Демонтаж) ЭМ и ЗТм=0.3; ЗТ=0.3; М=0
12 | Демонтаж проводов из труб суммарным сечением: до 6 мм2 |  | м | 3465 |  | Затягивание провода в проложенные трубы и металлические рукава первого одножильного или многожильного в общей оплетке, суммарное сечение: до 6 мм2 (Демонтаж) ЭМ и ЗТм=0.3; ЗТ=0.3; М=0
13 | Демонтаж Коробка ответвительная |  | шт | 661 |  | Коробка ответвительная с предохранителем или разъединителем, или автоматом, или указателем напряжения (Демонтаж) ЭМ и ЗТм=0.3; ЗТ=0.3; М=0
Раздел 2. Монтажные работы
14 | Блок управления шкафного исполнения или распределительный пункт (шкаф), устанавливаемый: на полу, высота и ширина до 1200х1000 мм |  | шт | 1 | Щит ВРУ 1 | Блок управления шкафного исполнения или распределительный пункт (шкаф), устанавливаемый: на полу, высота и ширина до 1200х1000 мм
16 | Блок управления шкафного исполнения или распределительный пункт (шкаф), устанавливаемый: на полу, высота и ширина до 1700х1100 мм |  | шт | 1 | Щит ВРУ 2 | Блок управления шкафного исполнения или распределительный пункт (шкаф), устанавливаемый: на полу, высота и ширина до 1700х1100 мм
18 | Шкаф (пульт) управления навесной, высота, ширина и глубина: до 600х600х350 мм |  | шт | 23 | ЩАО2-1шт; ЩО5-6шт; ЩО6-3шт;ЩитР1-1шт;ЩитР2-1шт;Щит ПЭСП3-1шт;Щит Швент-1шт; Щит ЩР5-9шт | Шкаф (пульт) управления навесной, высота, ширина и глубина: до 600х600х350 мм
28 | Светильник в подвесных потолках, устанавливаемый: на закладных деталях, количество ламп в светильнике до 4 |  | шт | 805 | Светильник OWP OPTIMA LED 595 IP54/IP54 4000K-710шт;Светильник OWP OPTIMA LED 595 IP54/IP54 EM 4000K-44шт;Светильник CD LED 27 4000K-27шт;Светильник OWP OPTIMA LED 1200 IP54/IP54 EM 4000K-12шт;Светильник STAR NBT LED 32 silver 4000K-6шт;Светильник STAR NBT LED 32 silver 4000K-6шт | Светильник в подвесных потолках, устанавливаемый: на закладных деталях, количество ламп в светильнике до 4
35 | Выключатель: одноклавишный утопленного типа при скрытой проводке |  | шт | 135 | Выключатель одноклавишный для скрытой проводки | Выключатель: одноклавишный утопленного типа при скрытой проводке
37 | Выключатель: двухклавишный утопленного типа при скрытой проводке |  | шт | 17 | Выключатель двухклавишный для скрытой проводки | Выключатель: двухклавишный утопленного типа при скрытой проводке
39 | Розетка штепсельная: утопленного типа при скрытой проводке |  | шт | 583 | Выключатель двухклавишный для скрытой проводки | Розетка штепсельная: утопленного типа при скрытой проводке
41 | Профиль перфорированный монтажный длиной 2 м |  | м | 780 | Лоток кабельный оцинкованный: перфорированный PNK 200-200х50 мм, длина 2,5 м-390шт;Комплект крепежный № 1 для соединения элементов проволочного лотка (винт М6х20, шайба, шайба четырехлепестковая, гайка М6)-1040компл. | Профиль перфорированный монтажный длиной 2 м
44 | Короба пластмассовые: шириной до 40 мм |  | м | 3144 | Кабель-канал (короб) 40х40 мм-3144м ;Угол внутренний изменяемый для кабель-канала 60х40 мм-800шт;Угол внешний изменяемый для кабель-канала 60х40 мм-1060шт;Угол плоский для кабель-канала 60х40 мм-310шт | Короба пластмассовые: шириной до 40 мм
49 | Короба пластмассовые: шириной до 120 мм |  | м | 1470 | Кабель-канал (короб) 100х60 мм1470м;Угол внутренний изменяемый для кабель-канала 110х60 мм-410шт;Угол внутренний изменяемый для кабель-канала 110х60 мм-125шт;Угол плоский для кабель-канала 110х60 мм-820шт | Короба пластмассовые: шириной до 120 мм
55 | Труба гофрированная ПВХ для защиты проводов и кабелей по установленным конструкциям, по стенам, колоннам, потолкам, основанию пола |  | м | 1800 | Трубы гибкие гофрированные легкие из самозатухающего ПВХ (IP55) серии FL, диаметром: 32 мм
58 | Провод в коробах, сечением: до 6 мм2 |  | м | 4614 | в соответствии с ПСД | Кабель до 35 кВ по установленным конструкциям и лоткам с креплением по всей длине, масса 1 м кабеля: до 6 кг
59 | Провод по перфорированным профилям, сечением до 6 мм2 |  | м | 4581 | в соответствии с ПСД
60 | Затягивание провода в проложенные трубы и металлические рукава первого одножильного или многожильного в общей оплетке, суммарное сечение: до 6 мм2 |  | м | 1800 | в соответствии с ПСД | Затягивание провода в проложенные трубы и металлические рукава первого одножильного или многожильного в общей оплетке, суммарное сечение: до 6 мм2
61 | Провод групповой в защитной оболочке или кабель трех-пятижильный: под штукатурку по стенам или в бороздах |  | м | 2135 | в соответствии с ПСД | Провод групповой в защитной оболочке или кабель трех-пятижильный: под штукатурку по стенам или в бороздах
74 | Крышка декоративная и другие мелкие изделия (без присоединения проводов) |  | шт | 369 | Держатель потолочный С-образный М8 "Сонет" | Крышка декоративная и другие мелкие изделия (без присоединения проводов)
Раздел 3. Заземление и молниезащита
80 | Проводник заземляющий из медного изолированного провода сечением 25 мм2 открыто по строительным основаниям |  | м | 130 | в соответствии с ПСД | Проводник заземляющий из медного изолированного провода сечением 25 мм2 открыто по строительным основаниям
84 | Проводник заземляющий открыто по строительным основаниям: из круглой стали диаметром 8 мм |  | м | 295 | в соответствии с ПСД | Проводник заземляющий открыто по строительным основаниям: из круглой стали диаметром 8 мм
86 | Заземлитель горизонтальный из стали: полосовой сечением 160 мм2 |  | м | 405 | в соответствии с ПСД | Заземлитель горизонтальный из стали: полосовой сечением 160 мм2
88 | Заземлитель вертикальный из угловой стали размером: 50х50х5 мм |  | шт | 12 | в соответствии с ПСД | Заземлитель вертикальный из угловой стали размером: 50х50х5 мм
90 | Прокладка трубопроводов водоснабжения из стальных водогазопроводных оцинкованных труб диаметром: 65 мм |  | м | 1.2 | в соответствии с ПСД | Прокладка трубопроводов водоснабжения из стальных водогазопроводных оцинкованных труб диаметром: 65 мм
93 | Шкаф (пульт) управления навесной, высота, ширина и глубина: до 600х600х350 мм |  | шт | 7 | в соответствии с ПСД | Шкаф (пульт) управления навесной, высота, ширина и глубина: до 600х600х350 мм