## Смета 02-01-03 ЭОМ изм.3 - Дефе
УТВЕРЖДАЮ
______________________
"____" ________________ 2025
ВЕДОМОСТЬ ОБЪЕМОВ РАБОТ № 02-01-03 изм.3
Электрооборудование и электроосвещение
№ п/п | Наименование | Ед. изм. | Кол. | Примечание
1 | 2 | 3 | 4 | 5
Раздел 1. Электрощитовое оборудование |  |  |  |  | Раздел 1. Электрощитовое оборудование
ВРУ | [5 empty] | ВРУ
1 | Блок управления шкафного исполнения или распределительный пункт (шкаф), устанавливаемый: на стене, высота и ширина до 1200х1000 мм | шт | 1
2 О | ВРУ ВРУ21ЛЭН-63-300К | шт | 1
ЩР-1.1 | [5 empty] | ЩР-1.1
3 | Шкаф (пульт) управления навесной, высота, ширина и глубина: до 600х600х350 мм | шт | 1
4 | Щиты распределительные встраиваемые ЩРВ-24з, с замком, размер 435х350х120 мм | шт | 1
5 | Прибор или аппарат | шт | 6
6 О | Выключатели нагрузки (разъединители), тип ВН-32, трехполюсные, номинальный ток 63 А | шт | 1
7 О | Автоматический выключатель дифференциального тока АД-121P+N 16А 30мА тип АС х-ка C DA12-16-30-bas | шт | 5
ЩР-1.2 | [5 empty] | ЩР-1.2
8 | Шкаф (пульт) управления навесной, высота, ширина и глубина: до 600х600х350 мм | шт | 1
9 | Щиты распределительные встраиваемые ЩРВ-24з, с замком, размер 435х350х120 мм | шт | 1
10 | Прибор или аппарат | шт | 7
11 О | Выключатели нагрузки (разъединители), тип ВН-32, трехполюсные, номинальный ток 63 А | шт | 1
12 О | Автоматический выключатель дифференциального тока АД-121P+N 16А 30мА тип АС х-ка C DA12-16-30-bas | шт | 6
ЩР-2.1 | [5 empty] | ЩР-2.1
13 | Шкаф (пульт) управления навесной, высота, ширина и глубина: до 600х600х350 мм | шт | 1
14 | Щиты распределительные встраиваемые ЩРВ-24з, с замком, размер 435х350х120 мм | шт | 1
15 | Прибор или аппарат | шт | 7
16 О | Выключатели нагрузки (разъединители), тип ВН-32, трехполюсные, номинальный ток 63 А | шт | 1
17 О | Автоматический выключатель дифференциального тока АД-121P+N 16А 30мА тип АС х-ка C DA12-16-30-bas | шт | 6
ЩР-2.2 | [5 empty] | ЩР-2.2
18 | Шкаф (пульт) управления навесной, высота, ширина и глубина: до 600х600х350 мм | шт | 1
19 | Щиты распределительные встраиваемые ЩРВ-24з, с замком, размер 435х350х120 мм | шт | 1
20 | Прибор или аппарат | шт | 8
21 О | Выключатели нагрузки (разъединители), тип ВН-32, трехполюсные, номинальный ток 63 А | шт | 1
22 О | Автоматический выключатель дифференциального тока АД-121P+N 16А 30мА тип АС х-ка C DA12-16-30-bas | шт | 7
ЩО-1.1 | [5 empty] | ЩО-1.1
23 | Шкаф (пульт) управления навесной, высота, ширина и глубина: до 600х600х350 мм | шт | 1
24 | Щиты распределительные встраиваемые ЩРВ-24з, с замком, размер 435х350х120 мм | шт | 1
25 | Прибор или аппарат | шт | 9
26 О | Выключатели нагрузки (разъединители), тип ВН-32, трехполюсные, номинальный ток 63 А | шт | 1
27 О | Автоматический выключатель ВА 47-63 1P 10А (C) 4,5kA mcb4763-1-10C-pro | шт | 8
ЩО-1.2 | [5 empty] | ЩО-1.2
28 | Шкаф (пульт) управления навесной, высота, ширина и глубина: до 600х600х350 мм | шт | 1
29 | Щиты распределительные встраиваемые ЩРВ-24з, с замком, размер 435х350х120 мм | шт | 1
30 | Прибор или аппарат | шт | 9
31 О | Выключатели нагрузки (разъединители), тип ВН-32, трехполюсные, номинальный ток 63 А | шт | 1
32 О | Автоматический выключатель ВА 47-63 1P 10А (C) 4,5kA mcb4763-1-10C-pro | шт | 8
ЩО-2.1 | [5 empty] | ЩО-2.1
33 | Шкаф (пульт) управления навесной, высота, ширина и глубина: до 600х600х350 мм | шт | 1
34 | Щиты распределительные встраиваемые ЩРВ-24з, с замком, размер 435х350х120 мм | шт | 1
35 | Прибор или аппарат | шт | 9
36 О | Выключатели нагрузки (разъединители), тип ВН-32, трехполюсные, номинальный ток 63 А | шт | 1
37 О | Автоматический выключатель ВА 47-63 1P 10А (C) 4,5kA mcb4763-1-10C-pro | шт | 8
ЩО-2.2 | [5 empty] | ЩО-2.2
38 | Шкаф (пульт) управления навесной, высота, ширина и глубина: до 600х600х350 мм | шт | 1
39 | Щиты распределительные встраиваемые ЩРВ-24з, с замком, размер 435х350х120 мм | шт | 1
40 | Прибор или аппарат | шт | 9
41 О | Выключатели нагрузки (разъединители), тип ВН-32, трехполюсные, номинальный ток 63 А | шт | 1
42 О | Автоматический выключатель ВА 47-63 1P 10А (C) 4,5kA mcb4763-1-10C-pro | шт | 8
ЩР-В | [5 empty] | ЩР-В
43 | Шкаф (пульт) управления навесной, высота, ширина и глубина: до 600х600х350 мм | шт | 1
44 | Щиты распределительные встраиваемые ЩРВ-24з, с замком, размер 435х350х120 мм | шт | 1
45 | Прибор или аппарат | шт | 6
46 О | Выключатели нагрузки (разъединители), тип ВН-32, трехполюсные, номинальный ток 63 А | шт | 1
47 О | Автоматический выключатель ВА 47-63 1P 16А (C) 4,5kA mcb4763-1-16C-pro | шт | 3
48 О | Автоматический выключатель ВА 47-63 3P 16А (C) 4,5kA mcb4763-3-16C-pro | шт | 2
Раздел 2. Кабельная продукция. Электроустановочные изделия |  |  |  |  | Раздел 2. Кабельная продукция. Электроустановочные изделия
Кабельная продукция | [5 empty] | Кабельная продукция
49 | Кабель трех-пятижильный по установленным конструкциям и лоткам с установкой ответвительных коробок: в помещениях с нормальной средой сечением жилы до 10 мм2 | м | 8400
50 | Кабель силовой с медными жилами ВВГнг(A)-LS 3х1,5-660 | м | 3000
51 | Кабель силовой с медными жилами ВВГнг(A)-LS 3х2,5-660 | м | 5000
52 | Кабель силовой с медными жилами ВВГнг(A)-LS 5х4-660 | м | 400
Электроустановочные изделия | [5 empty] | Электроустановочные изделия
53 | Розетка штепсельная: утопленного типа при скрытой проводке | шт | 132
54 | Механизм розетки электрической ATLAS DESIGN SCATN000143 | шт | 132
55 | Выключатель: одноклавишный утопленного типа при скрытой проводке | шт | 56
56 | Механизм выключателя, одноклавишный ATLAS DESIGN SCATN000111 | шт | 56
57 | Рамка на 1-пост ATLAS DESIGN SCATN000101 | шт | 70
58 | Рамка на 2-поста ATLAS DESIGN SCATN000102 | шт | 43
59 | Рамка на 3-поста ATLAS DESIGN SCATN000103 | шт | 4
60 | Рамка на 4-поста ATLAS DESIGN SCATN000104 | шт | 1
61 | Коробка для установки розеток и выключателей скрытой проводки | шт | 188
Раздел 3. Система освещения |  |  |  |  | Раздел 3. Система освещения
62 | Светильник отдельно устанавливаемый: на штырях с количеством ламп в светильнике до 4 | шт | 307
63 | Светильник светодиодный OWP OPTIMA LED 595 4000K mat 1372000210 | шт | 195
64 | Светильник светодиодный OWP OPTIMA LED 595 4000K mat 1372000210 | шт | 98
65 | Светильник светодиодный OWP OPTIMA LED 1200 4000K 1372000240 | шт | 14
66 | Светильник светодиодный с аккумулятором OWP OPTIMA LED Em 1200 4000K 1372001050 | шт | 3
67 | Светильник отдельно устанавливаемый: на штырях с количеством ламп в светильнике 1 | шт | 7
68 | Светильник светодиодный ABERLICHT DS -25/90 | шт | 7
69 | Светильник, устанавливаемый вне зданий с лампами: люминесцентными | шт | 38
70 | Светильник светодиодный, фасадный WallRay 12/20 D | шт | 38
71 | Шкаф (пульт) управления навесной, высота, ширина и глубина: до 600х600х350 мм | шт | 1
72 О | ЩНО с ручным управлением и фотореле МЕС-Электро | шт | 1
Раздел 4. Система заземления |  |  |  |  | Раздел 4. Система заземления
73 | Проводник заземляющий открыто по строительным основаниям: из полосовой стали сечением 160 мм2 | м | 196
74 | Прокат полосовой, горячекатаный, марка стали Ст3сп, размер 50х5 мм | т | 0.38416
75 | Заземлитель вертикальный из угловой стали размером: 50х50х5 мм | шт | 21
76 | Уголок горячекатаный, размер 50х50 мм | т | 0.23751
77 | Проводник заземляющий открыто по строительным основаниям: из круглой стали диаметром 8 мм | м | 450
78 | Круг стальной горячекатаный, марка стали ВСт3пс5-1, диаметр 8 мм | т | 0.17775
79 | Проводник заземляющий из медного изолированного провода сечением 25 мм2 открыто по строительным основаниям | м | 50
80 | Провод силовой установочный ПВ1 16-450 | м | 50
Раздел 5. Демонтажные работы |  |  |  |  | Раздел 5. Демонтажные работы
81 | Демонтаж: скрытой электропроводки | м | 8000
82 | Демонтаж: выключателей, розеток | шт | 210
83 | Демонтаж: светильников с лампами накаливания | шт | 310
84 | Блок управления шкафного исполнения или распределительный пункт (шкаф), устанавливаемый: на стене, высота и ширина до 1200х1000 мм | шт | 1
85 | Шкаф (пульт) управления навесной, высота, ширина и глубина: до 600х600х350 мм | шт | 7
Раздел 6. Земляные работы |  |  |  |  | Раздел 6. Земляные работы
86 | Разработка грунта в траншеях экскаватором «обратная лопата» с ковшом вместимостью 0,65 (0,5-1) м3, группа грунтов: 3 | м3 | 95
87 | Засыпка траншей и котлованов с перемещением грунта до 5 м бульдозерами мощностью: 59 кВт (80 л.с.), группа грунтов 3 | м3 | 95
Составил: ____________________________ инженер-сметчик Слепухин В.С.
[должность, подпись (инициалы, фамилия)]
Проверил: ____________________________ ГИП Акманов С.А.
[должность, подпись (инициалы, фамилия)]