## ЛСР 13 граф
СОГЛАСОВАНО: | [8 empty] | УТВЕРЖДАЮ:
________________ | [8 empty] | ________________
" _____ " ________________ 2021 г. | [8 empty] | "______ " _______________2021 г.
ГБУ СО "Нижнетагильский детский дом"
(наименование стройки)
ЛОКАЛЬНЫЙ СМЕТНЫЙ РАСЧЕТ №
(локальная смета)
| на | Замена покрытия пола 3го, 2го,1го этажей здания интерната литер Б на материалы пожарной безопасноти не более чем КМ1
(наименование работ и затрат, наименование объекта)
Основание:
|  | Сметная стоимость строительных работ _______________________________________________________________________________________________ |  | ___________________________1042614,01 |  | руб.
|  | Средства на оплату труда _______________________________________________________________________________________________ |  | ___________________________4242,59 |  | руб.
|  | Сметная трудоемкость _______________________________________________________________________________________________ |  | _______________________________________________________________________________________________358,67 |  | чел.час
Составлен(а) в текущих (прогнозных) ценах по состоянию на ______________
№ пп | Обоснование | Наименование | Ед. изм. | Кол. | Стоимость единицы, руб. |  |  |  | Общая стоимость, руб.
[5 empty] | Всего | В том числе |  |  | Всего | В том числе
[6 empty] | Осн.З/п | Эк.Маш. | З/пМех |  | Осн.З/п | Эк.Маш. | З/пМех
1 | 2 | 3 | 4 | 5 | 6 | 7 | 8 | 9 | 10 | 11 | 12 | 13
Раздел 1. Новый раздел
1 | ТЕРр57-3-1 Приказ Минстроя России от 13.03.15 №171/пр | Разборка плинтусов: деревянных и из пластмассовых материалов ИНДЕКС К ПОЗИЦИИ(справочно): 1 протокол №1 от 01.04.2021г. СМР=7,72 НР (86,18 руб.): 80% от ФОТ (107,72 руб.) СП (73,25 руб.): 68% от ФОТ (107,72 руб.) | 100 м плинтуса | 2,6 260 / 100 | 41.43 | 41.43 |  |  | 107.72 | 107.72
2 | ТЕР11-01-049-01 Приказ Минстроя России от 13.03.15 №171/пр | Разборка металлического накладного профиля (порога) (Приказ от 04.09.2019 № 507/пр табл.2 п.4 Демонтаж (разборка) металлических конструкций ОЗП=0,7; ЭМ=0,7 к расх.; ЗПМ=0,7; МАТ=0 к расх.; ТЗ=0,7; ТЗМ=0,7) ИНДЕКС К ПОЗИЦИИ(справочно): 1 протокол №1 от 01.04.2021г. СМР=7,72 НР (79,43 руб.): 123%*0.9 от ФОТ (71,75 руб.) СП (45,74 руб.): 75%*0.85 от ФОТ (71,75 руб.) | 100 м профиля | 0,5 50 / 100 | 164.63 | 143.5 | 21.13 |  | 82.32 | 71.75 | 10.57
3 | ТЕРр57-2-1 Приказ Минстроя России от 13.03.15 №171/пр | Разборка покрытий полов: из линолеума и релина ИНДЕКС К ПОЗИЦИИ(справочно): 1 протокол №1 от 01.04.2021г. СМР=7,72 НР (673,99 руб.): 80% от ФОТ (842,49 руб.) СП (572,89 руб.): 68% от ФОТ (842,49 руб.) | 100 м2 покрытия | 6,6 660 / 100 | 130.42 | 125.18 | 5.24 | 2.47 | 860.77 | 826.19 | 34.58 | 16.3
4 | ТЕР11-01-036-04 Приказ Минстроя России от 13.03.15 №171/пр | Устройство покрытий: из линолеума насухо со свариванием полотнищ в стыках 530,79 = 7 960,47 - 102 x 72,84 (Приказ от 04.08.2020 № 421/пр п.58б При применении сметных норм, включенных в сборники ГЭСН (ФЕР, ТЕР), аналогичных технологическим процессам в новом строительстве, в том числе по возведению новых конструктивных элементов ОЗП=1,15; ЭМ=1,25 к расх.; ЗПМ=1,25; ТЗ=1,15; ТЗМ=1,25) ИНДЕКС К ПОЗИЦИИ(справочно): 1 протокол №1 от 01.04.2021г. СМР=7,72 НР (3149,48 руб.): 123%*0.9 от ФОТ (2845,06 руб.) СП (1813,73 руб.): 75%*0.85 от ФОТ (2845,06 руб.) | 100 м2 покрытия | 6,6 660 / 100 | 608.56 | 422.98 | 112.98 | 8.09 | 4016.5 | 2791.67 | 745.67 | 53.39
5 | ТССЦ-101-4199 Приказ Минстроя России от 13.03.15 №171/пр | Линолеум коммерческий гомогенный "ТАРКЕТТ iQ ARIA" (толщина 2 мм, класс 34/43, пож. безопасность Г1, В2, РП1, Д2, Т2) ИНДЕКС К ПОЗИЦИИ(справочно): 1 протокол №1 от 01.04.2021г. СМР=7,72 | м2 | 673.2 | 137.84 |  |  |  | 92793.89
6 | ТЕР11-01-049-01 Приказ Минстроя России от 13.03.15 №171/пр | Укладка металлического накладного профиля (порога) (Приказ от 04.08.2020 № 421/пр п.58б При применении сметных норм, включенных в сборники ГЭСН (ФЕР, ТЕР), аналогичных технологическим процессам в новом строительстве, в том числе по возведению новых конструктивных элементов ОЗП=1,15; ЭМ=1,25 к расх.; ЗПМ=1,25; ТЗ=1,15; ТЗМ=1,25) ИНДЕКС К ПОЗИЦИИ(справочно): 1 протокол №1 от 01.04.2021г. СМР=7,72 НР (130,49 руб.): 123%*0.9 от ФОТ (117,88 руб.) СП (75,15 руб.): 75%*0.85 от ФОТ (117,88 руб.) | 100 м профиля | 0,5 50 / 100 | 360.58 | 235.75 | 37.73 |  | 180.29 | 117.88 | 18.87
7 | ТССЦ-206-1348 Приказ Минстроя России от 13.03.15 №171/пр | Профили стыкоперекрывающие из алюминиевых сплавов (порожки) с покрытием, шириной 30 мм ИНДЕКС К ПОЗИЦИИ(справочно): 1 протокол №1 от 01.04.2021г. СМР=7,72 | м | 52.5 | 52.73 |  |  |  | 2768.33
8 | ТЕР11-01-040-03 Приказ Минстроя России от 13.03.15 №171/пр | Устройство плинтусов поливинилхлоридных: на винтах самонарезающих (Приказ от 04.08.2020 № 421/пр п.58б При применении сметных норм, включенных в сборники ГЭСН (ФЕР, ТЕР), аналогичных технологическим процессам в новом строительстве, в том числе по возведению новых конструктивных элементов ОЗП=1,15; ЭМ=1,25 к расх.; ЗПМ=1,25; ТЗ=1,15; ТЗМ=1,25) ИНДЕКС К ПОЗИЦИИ(справочно): 1 протокол №1 от 01.04.2021г. СМР=7,72 НР (285,26 руб.): 123%*0.9 от ФОТ (257,69 руб.) СП (164,28 руб.): 75%*0.85 от ФОТ (257,69 руб.) | 100 м плинтуса | 2,6 260 / 100 | 1584.47 | 99.11 | 17.84 |  | 4119.62 | 257.69 | 46.38
9 | ТССЦ-101-5983 Приказ Минстроя России от 13.03.15 №171/пр | Мешки полипропиленовые (50 кг) ИНДЕКС К ПОЗИЦИИ(справочно): 1 протокол №1 от 01.04.2021г. СМР=7,72 | шт. | 68 | 0.86 |  |  |  | 58.48
10 | ТССЦпг-01-01-01-041 Приказ Минстроя России от 13.03.15 №171/пр | Погрузочные работы при автомобильных перевозках: мусора строительного с погрузкой вручную ИНДЕКС К ПОЗИЦИИ(справочно): 1 протокол №1 от 01.04.2021г. СМР=7,72 НР 0% от ФОТ СП 0% от ФОТ | 1 т груза | 3.398 | 51.74 |  | 51.74 |  | 175.81 |  | 175.81
11 | ТССЦпг-03-21-01-010 Приказ Минстроя России от 13.03.15 №171/пр | Перевозка грузов автомобилями-самосвалами грузоподъемностью 10 т, работающих вне карьера, на расстояние: до 10 км I класс груза ИНДЕКС К ПОЗИЦИИ(справочно): 1 протокол №1 от 01.04.2021г. СМР=7,72 НР 0% от ФОТ СП 0% от ФОТ | 1 т груза | 3.398 | 13.97 |  | 13.97 |  | 47.47 |  | 47.47
12 | Постановления РЭК Свердловской области от 11.11.2020 N 133-ПК от | Утилизация строительного мусора (5 класс) ООО "Тагилспецтранс" ПЗ=417,19/7,72 ИНДЕКС К ПОЗИЦИИ(справочно): 1 протокол №1 от 01.04.2021г. СМР=7,72 НР 0% от ФОТ СП 0% от ФОТ | 1 т груза | 3.398 | 54,04 417,19/7,72 |  |  |  | 183.63
Итого прямые затраты по смете в базисных ценах | [8 empty] | 105394.83 | 4172.9 | 1079.35 | 69.69
Накладные расходы | [8 empty] | 4404.83
Сметная прибыль | [8 empty] | 2745.03
Итоги по смете:
Полы (ремонтно-строительные) | [8 empty] | 2374.8
Полы | [8 empty] | 109704.5
Прочие ремонтно-строительные работы | [8 empty] | 58.48
Погрузо-разгрузочные работы | [8 empty] | 175.81
Перевозка грузов автотранспортом | [8 empty] | 231.1
Итого | [8 empty] | 112544.69
Всего с учетом "протокол №1 от 01.04.2021г. СМР=7,72" | [8 empty] | 868845,01
НДС 20% от 868845,01 | [8 empty] | 173769
ВСЕГО по смете | [8 empty] | 1042614,01
Составил: ___________________________
(должность, подпись, расшифровка)
Проверил: ___________________________
(должность, подпись, расшифровка)