## ЛСР 17 граф
СОГЛАСОВАНО: | [11 empty] | УТВЕРЖДАЮ:
_________________ | [11 empty] | _________________
" _____ " ________________ 2020 г. | [11 empty] | "____" ______________2020 г.
Капитальный ремонт здания МКОУ Октябрьской средней общеобразовательной школы по адресу: Свердловская обл., Камышловский р-н, п.Октябрьский, пер.Первомайский, д.7
(наименование стройки)
ЛОКАЛЬНЫЙ СМЕТНЫЙ РАСЧЕТ № 02-01-02 изм.2
(локальная смета)
|  | на | общестроительные и отделочные работы
(наименование работ и затрат, наименование объекта)
Основание: 19-12-2-АС
|  |  | Сметная стоимость строительных работ _______________________________________________________________________________________________ | [5 empty] | ___________________________2348002 |  | руб.
|  |  | Средства на оплату труда _______________________________________________________________________________________________ | [5 empty] | ___________________________132344 |  | руб.
|  |  | Сметная трудоемкость _______________________________________________________________________________________________ | [5 empty] | _______________________________________________________________________________________________14072,38 |  | чел.час
Составлен(а) в текущих (прогнозных) ценах по состоянию на 2001 г (ред.2019г)
№ пп | Обосно- вание | Наименование | Ед. изм. | Кол. | Стоимость единицы, руб. |  |  |  | Общая стоимость, руб. |  |  |  | Т/з осн. раб.на ед. | Т/з осн. раб. Всего | Т/з мех. на ед. | Т/з мех. Всего
[5 empty] | Всего | В том числе |  |  | Всего | В том числе
[6 empty] | Осн.З/п | Эк.Маш | З/пМех |  | Осн.З/п | Эк.Маш | З/пМех
1 | 2 | 3 | 4 | 5 | 6 | 7 | 8 | 9 | 10 | 11 | 12 | 13 | 14 | 15 | 16 | 17
Раздел 1. проем
1 | ФЕР46-01-004-02 | Усиление конструктивных элементов: стен кирпичных стальными обоймами НР (185 руб.): 99%=110%*0.9 от ФОТ (187 руб.) СП (112 руб.): 60%=70%*0.85 от ФОТ (187 руб.) | т | 0,1016 (18,5*2+2*2,4+10*0,9)*2/1000 | 8602.04 | 1751.72 | 757.31 | 84.55 | 874 | 178 | 77 | 9 | 179.48 | 18.24 | 6.45 | 0.66
4 | ФЕР13-03-004-26 | Окраска металлических огрунтованных поверхностей: эмалью ПФ-115 (ПЗ=2 (ОЗП=2; ЭМ=2 к расх.; ЗПМ=2; МАТ=2 к расх.; ТЗ=2; ТЗМ=2); ОП п.1.13.7 При нанесении лакокрасочных материалов ручным способом ОЗП=1,1; ТЗ=1,1; МДС35-IV п.4.7. При ремонте и реконструкции зданий и сооружений работы, аналогичные технологическим процессам в новом строительстве ОЗП=1,15; ЭМ=1,25 к расх.; ЗПМ=1,25; ТЗ=1,15; ТЗМ=1,25) НР (2 руб.): 81%=90%*0.9 от ФОТ (2 руб.) СП (1 руб.): 60%=70%*0.85 от ФОТ (2 руб.) | 100 м2 | 0,033 3,3 / 100 | 340.22 | 48.88 | 15.03 | 0.55 | 11 | 2 |  |  | 5.3889 | 0.18 | 0.05
Раздел 2. столовая
7 | ФЕР11-01-057-01 | Устройство гетерогенного и гомогенного покрытия на клее со свариванием полотнищ в стыках (МДС35-IV п.4.7. При ремонте и реконструкции зданий и сооружений работы, аналогичные технологическим процессам в новом строительстве ОЗП=1,15; ЭМ=1,25 к расх.; ЗПМ=1,25; ТЗ=1,15; ТЗМ=1,25) НР (587 руб.): 111%=123%*0.9 от ФОТ (529 руб.) СП (339 руб.): 64%=75%*0.85 от ФОТ (529 руб.) | 100 м2 | 1,19 119 / 100 | 1209.63 | 443.98 | 7.94 | 0.83 | 1439 | 528 | 9 | 1 | 52.049 | 61.94 | 0.0625 | 0.07
8 | ФССЦ-01.6.03.04-0091 | Линолеум коммерческий гетерогенный: "POLYSTYL CONTRACT" (толщина 2 мм, толщина защитного слоя 0,7 мм, класс 34/43, пож. безопасность Г1, В2, РП1, Д2, Т2) | м2 | 121 | 75.43 |  |  |  | 9127
10 | ФЕР11-01-047-01 | Устройство покрытий из плит керамогранитных размером: 40х40 см (МДС35-IV п.4.7. При ремонте и реконструкции зданий и сооружений работы, аналогичные технологическим процессам в новом строительстве ОЗП=1,15; ЭМ=1,25 к расх.; ЗПМ=1,25; ТЗ=1,15; ТЗМ=1,25) НР (529 руб.): 111%=123%*0.9 от ФОТ (477 руб.) СП (305 руб.): 64%=75%*0.85 от ФОТ (477 руб.) | 100 м2 | 0,152 15,2 / 100 | 19206.2 | 3120.03 | 30.53 | 21.91 | 2919 | 474 | 5 | 3 | 356.983 | 54.26 | 2.1625 | 0.33
11 | ФЕР10-01-039-03 | Установка блоков в наружных и внутренних дверных проемах: в перегородках и деревянных нерубленых стенах, площадь проема до 3 м2 (МДС35-IV п.4.7. При ремонте и реконструкции зданий и сооружений работы, аналогичные технологическим процессам в новом строительстве ОЗП=1,15; ЭМ=1,25 к расх.; ЗПМ=1,25; ТЗ=1,15; ТЗМ=1,25) НР (22 руб.): 106%=118%*0.9 от ФОТ (21 руб.) СП (11 руб.): 54%=63%*0.85 от ФОТ (21 руб.) | 100 м2 | 0,0168 (2,1*0,8) / 100 | 2685.02 | 1186.28 | 313.2 | 60.19 | 45 | 20 | 5 | 1 | 132.25 | 2.22 | 5.0875 | 0.09
12 | ФССЦ-01.7.04.07-0003 | Комплект скобяных изделий для блоков входных дверей в помещение однопольных | компл | 1 | 94.68 |  |  |  | 95
13 | ФССЦ-11.2.02.01-0002 | Блок дверной, одностворчатый, 3-х филёнчатый, глухой сосновый, лакированный, модель FF OKSAMANTY 3P, размер дверного полотна: 790x2090 мм | компл | 1.68 | 1578.81 |  |  |  | 2652
14 | ФЕР08-04-001-05 | Установка перегородок из легкобетонных плит: в 1 слой при высоте этажа до 4 м (МДС35-IV п.4.7. При ремонте и реконструкции зданий и сооружений работы, аналогичные технологическим процессам в новом строительстве ОЗП=1,15; ЭМ=1,25 к расх.; ЗПМ=1,25; ТЗ=1,15; ТЗМ=1,25) НР (62 руб.): 110%=122%*0.9 от ФОТ (56 руб.) СП (38 руб.): 68%=80%*0.85 от ФОТ (56 руб.) | 100 м2 | 0,055 5,5 / 100 | 1742.33 | 971.24 | 297.24 | 48.39 | 96 | 53 | 16 | 3 | 105.8 | 5.82 | 3.7875 | 0.21
15 | ФССЦ-05.4.01.02-0003 | Панели гипсобетонные для перегородок, высота 3 м, площадь 6 м2 и менее на гипсовом вяжущем, 75, толщина 100 мм | м2 | 5.335 | 150.8 |  |  |  | 805
Раздел 3. перегородки
16 | ФЕР08-04-001-05 | Установка перегородок из легкобетонных плит: в 1 слой при высоте этажа до 4 м (МДС35-IV п.4.7. При ремонте и реконструкции зданий и сооружений работы, аналогичные технологическим процессам в новом строительстве ОЗП=1,15; ЭМ=1,25 к расх.; ЗПМ=1,25; ТЗ=1,15; ТЗМ=1,25) НР (63 руб.): 110%=122%*0.9 от ФОТ (57 руб.) СП (39 руб.): 68%=80%*0.85 от ФОТ (57 руб.) | 100 м2 | 0,056 5,6 / 100 | 1742.33 | 971.24 | 297.24 | 48.39 | 98 | 54 | 17 | 3 | 105.8 | 5.92 | 3.7875 | 0.21
17 | ФССЦ-05.4.01.02-0003 | Панели гипсобетонные для перегородок, высота 3 м, площадь 6 м2 и менее на гипсовом вяжущем, 75, толщина 100 мм | м2 | 5.432 | 150.8 |  |  |  | 819
18 | ФЕР09-03-046-03 | Монтаж перегородок: стальных, консольных, сетчатых (МДС35-IV п.4.7. При ремонте и реконструкции зданий и сооружений работы, аналогичные технологическим процессам в новом строительстве ОЗП=1,15; ЭМ=1,25 к расх.; ЗПМ=1,25; ТЗ=1,15; ТЗМ=1,25) НР (128 руб.): 81%=90%*0.9 от ФОТ (158 руб.) СП (114 руб.): 72%=85%*0.85 от ФОТ (158 руб.) | 100 м2 | 0,308 30,8 / 100 | 853.51 | 504.62 | 61.14 | 8.14 | 263 | 155 | 19 | 3 | 54.97 | 16.93 | 0.6375 | 0.2
19 | мониторинг | Сантехнические перегородки МАТ=1490/1,2/7,26*1,02*1,003 | м2 | 30.8 | 174.97 |  |  |  | 5389
Раздел 4. полы
тип 1
20 | ФЕР11-01-012-03 | Укладка лаг: по плитам перекрытий (МДС35-IV п.4.7. При ремонте и реконструкции зданий и сооружений работы, аналогичные технологическим процессам в новом строительстве ОЗП=1,15; ЭМ=1,25 к расх.; ЗПМ=1,25; ТЗ=1,15; ТЗМ=1,25) НР (2510 руб.): 111%=123%*0.9 от ФОТ (2261 руб.) СП (1447 руб.): 64%=75%*0.85 от ФОТ (2261 руб.) | 100 м2 | 7,007 700,7 / 100 | 2116.32 | 315.87 | 28.39 | 6.81 | 14829 | 2213 | 199 | 48 | 37.03 | 259.47 | 0.55 | 3.85
21 | ФЕР26-01-041-02 | Изоляция изделиями из пенопласта на битуме холодных поверхностей: покрытий и перекрытий сверху (МДС35-IV п.4.7. При ремонте и реконструкции зданий и сооружений работы, аналогичные технологическим процессам в новом строительстве ОЗП=1,15; ЭМ=1,25 к расх.; ЗПМ=1,25; ТЗ=1,15; ТЗМ=1,25) НР (3316 руб.): 90%=100%*0.9 от ФОТ (3684 руб.) СП (2210 руб.): 60%=70%*0.85 от ФОТ (3684 руб.) | м3 | 35,035 700,7*0,05 | 222.47 | 100.21 | 42.46 | 4.93 | 7794 | 3511 | 1488 | 173 | 10.6605 | 373.49 | 0.425 | 14.89
22 | ФССЦ-12.2.05.06-0002 | Плиты пенополистирольные теплоизоляционные ППС40 | м3 | 34.68 | 994.4 |  |  |  | 34486
23 | ФЕР11-01-033-02 | Устройство покрытий: дощатых толщиной 36 мм (МДС35-IV п.4.7. При ремонте и реконструкции зданий и сооружений работы, аналогичные технологическим процессам в новом строительстве ОЗП=1,15; ЭМ=1,25 к расх.; ЗПМ=1,25; ТЗ=1,15; ТЗМ=1,25) НР (4810 руб.): 111%=123%*0.9 от ФОТ (4333 руб.) СП (2773 руб.): 64%=75%*0.85 от ФОТ (4333 руб.) | 100 м2 | 7,007 700,7 / 100 | 8776.95 | 589.55 | 127.1 | 28.78 | 61500 | 4131 | 891 | 202 | 69.115 | 484.29 | 2.325 | 16.29
25 | ФЕР11-01-057-01 | Устройство гетерогенного и гомогенного покрытия на клее со свариванием полотнищ в стыках (МДС35-IV п.4.7. При ремонте и реконструкции зданий и сооружений работы, аналогичные технологическим процессам в новом строительстве ОЗП=1,15; ЭМ=1,25 к расх.; ЗПМ=1,25; ТЗ=1,15; ТЗМ=1,25) НР (3460 руб.): 111%=123%*0.9 от ФОТ (3117 руб.) СП (1995 руб.): 64%=75%*0.85 от ФОТ (3117 руб.) | 100 м2 | 7,007 700,7 / 100 | 1209.63 | 443.98 | 7.94 | 0.83 | 8476 | 3111 | 56 | 6 | 52.049 | 364.71 | 0.0625 | 0.44
26 | ФССЦ-01.6.03.04-0091 | Линолеум коммерческий гетерогенный: "POLYSTYL CONTRACT" (толщина 2 мм, толщина защитного слоя 0,7 мм, класс 34/43, пож. безопасность Г1, В2, РП1, Д2, Т2) | м2 | 714.7 | 75.43 |  |  |  | 53910
тип-2
28 | ФЕР11-01-047-01 | Устройство покрытий из плит керамогранитных размером: 40х40 см (МДС35-IV п.4.7. При ремонте и реконструкции зданий и сооружений работы, аналогичные технологическим процессам в новом строительстве ОЗП=1,15; ЭМ=1,25 к расх.; ЗПМ=1,25; ТЗ=1,15; ТЗМ=1,25) НР (11359 руб.): 111%=123%*0.9 от ФОТ (10233 руб.) СП (6549 руб.): 64%=75%*0.85 от ФОТ (10233 руб.) | 100 м2 | 3,257 325,7 / 100 | 19206.2 | 3120.03 | 30.53 | 21.91 | 62555 | 10162 | 99 | 71 | 356.983 | 1162.69 | 2.1625 | 7.04
тип-3
29 | ФЕР11-01-047-01 | Устройство покрытий из плит керамогранитных размером: 40х40 см (МДС35-IV п.4.7. При ремонте и реконструкции зданий и сооружений работы, аналогичные технологическим процессам в новом строительстве ОЗП=1,15; ЭМ=1,25 к расх.; ЗПМ=1,25; ТЗ=1,15; ТЗМ=1,25) НР (2027 руб.): 111%=123%*0.9 от ФОТ (1826 руб.) СП (1169 руб.): 64%=75%*0.85 от ФОТ (1826 руб.) | 100 м2 | 0,581 58,1 / 100 | 19206.2 | 3120.03 | 30.53 | 21.91 | 11159 | 1813 | 18 | 13 | 356.983 | 207.41 | 2.1625 | 1.26
30 | ФЕР11-01-004-05 | Устройство гидроизоляции обмазочной: в один слой толщиной 2 мм (МДС35-IV п.4.7. При ремонте и реконструкции зданий и сооружений работы, аналогичные технологическим процессам в новом строительстве ОЗП=1,15; ЭМ=1,25 к расх.; ЗПМ=1,25; ТЗ=1,15; ТЗМ=1,25) НР (159 руб.): 111%=123%*0.9 от ФОТ (143 руб.) СП (92 руб.): 64%=75%*0.85 от ФОТ (143 руб.) | 100 м2 | 0,581 58,1 / 100 | 1128.52 | 239.04 | 196.51 | 6.66 | 656 | 139 | 114 | 4 | 21.85 | 12.69 | 0.5375 | 0.31
31 | ФЕР11-01-004-06 | Устройство гидроизоляции обмазочной: на каждый последующий слой толщиной 1 мм добавлять к расценке 11-01-004-05 (МДС35-IV п.4.7. При ремонте и реконструкции зданий и сооружений работы, аналогичные технологическим процессам в новом строительстве ОЗП=1,15; ЭМ=1,25 к расх.; ЗПМ=1,25; ТЗ=1,15; ТЗМ=1,25) НР (51 руб.): 111%=123%*0.9 от ФОТ (46 руб.) СП (29 руб.): 64%=75%*0.85 от ФОТ (46 руб.) | 100 м2 | 0,581 58,1 / 100 | 332.65 | 75.49 | 101.25 | 3.71 | 193 | 44 | 59 | 2 | 6.9 | 4.01 | 0.3 | 0.17
тип-4
32 | ФЕР11-01-012-03 | Укладка лаг: по плитам перекрытий (МДС35-IV п.4.7. При ремонте и реконструкции зданий и сооружений работы, аналогичные технологическим процессам в новом строительстве ОЗП=1,15; ЭМ=1,25 к расх.; ЗПМ=1,25; ТЗ=1,15; ТЗМ=1,25) НР (448 руб.): 111%=123%*0.9 от ФОТ (404 руб.) СП (259 руб.): 64%=75%*0.85 от ФОТ (404 руб.) | 100 м2 | 1,252 125,2 / 100 | 2116.32 | 315.87 | 28.39 | 6.81 | 2650 | 395 | 36 | 9 | 37.03 | 46.36 | 0.55 | 0.69
33 | ФЕР26-01-041-02 | Изоляция изделиями из пенопласта на битуме холодных поверхностей: покрытий и перекрытий сверху (МДС35-IV п.4.7. При ремонте и реконструкции зданий и сооружений работы, аналогичные технологическим процессам в новом строительстве ОЗП=1,15; ЭМ=1,25 к расх.; ЗПМ=1,25; ТЗ=1,15; ТЗМ=1,25) НР (592 руб.): 90%=100%*0.9 от ФОТ (658 руб.) СП (395 руб.): 60%=70%*0.85 от ФОТ (658 руб.) | м3 | 6,26 125,2*0,05 | 222.47 | 100.21 | 42.46 | 4.93 | 1393 | 627 | 266 | 31 | 10.6605 | 66.73 | 0.425 | 2.66
34 | ФССЦ-12.2.05.06-0002 | Плиты пенополистирольные теплоизоляционные ППС40 | м3 | 6.197 | 994.4 |  |  |  | 6162
35 | ФЕР11-01-033-02 | Устройство покрытий: дощатых толщиной 36 мм (МДС35-IV п.4.7. При ремонте и реконструкции зданий и сооружений работы, аналогичные технологическим процессам в новом строительстве ОЗП=1,15; ЭМ=1,25 к расх.; ЗПМ=1,25; ТЗ=1,15; ТЗМ=1,25) НР (859 руб.): 111%=123%*0.9 от ФОТ (774 руб.) СП (495 руб.): 64%=75%*0.85 от ФОТ (774 руб.) | 100 м2 | 1,252 125,2 / 100 | 8776.95 | 589.55 | 127.1 | 28.78 | 10989 | 738 | 159 | 36 | 69.115 | 86.53 | 2.325 | 2.91
37 | ФЕР11-01-036-04 | Устройство покрытий: из линолеума насухо со свариванием полотнищ в стыках (МДС35-IV п.4.7. При ремонте и реконструкции зданий и сооружений работы, аналогичные технологическим процессам в новом строительстве ОЗП=1,15; ЭМ=1,25 к расх.; ЗПМ=1,25; ТЗ=1,15; ТЗМ=1,25) НР (435 руб.): 111%=123%*0.9 от ФОТ (392 руб.) СП (251 руб.): 64%=75%*0.85 от ФОТ (392 руб.) | 100 м2 | 1,252 125,2 / 100 | 375.41 | 300.17 | 75.24 | 12.7 | 470 | 376 | 94 | 16 | 36.1215 | 45.22 | 1.025 | 1.28
38 | ФССЦ-01.7.06.14-0034 | Лента полимерная (фторопластовая) для сварки линолеума | 100 м | 0,8514 85,14 / 100 | 99.4 |  |  |  | 85
221 | ФССЦ-01.6.03.04-0313 | Линолеум спортивный гетерогенный: "ТАРКЕТТ OMNISPORTS SPEED" (толщина 3,45 мм, толщина защитного слоя 0,65 мм, пож. безопасность Г1, В2, РП1, Д2, Т2) | м2 | 127.7 | 177.71 |  |  |  | 22694
Раздел 5. отделочные работы
потолок
40 | ФЕР15-01-047-15 | Устройство потолков: плитно-ячеистых по каркасу из оцинкованного профиля (МДС35-IV п.4.7. При ремонте и реконструкции зданий и сооружений работы, аналогичные технологическим процессам в новом строительстве ОЗП=1,15; ЭМ=1,25 к расх.; ЗПМ=1,25; ТЗ=1,15; ТЗМ=1,25) НР (7900 руб.): 95%=105%*0.9 от ФОТ (8316 руб.) СП (3909 руб.): 47%=55%*0.85 от ФОТ (8316 руб.) | 100 м2 | 7,007 700,7 / 100 | 6848.88 | 1107.59 | 405.89 | 79.24 | 47990 | 7761 | 2844 | 555 | 117.829 | 825.63 | 6.675 | 46.77
44 | ФЕР15-04-005-04 | Окраска поливинилацетатными водоэмульсионными составами улучшенная: по штукатурке потолков (МДС35-IV п.4.7. При ремонте и реконструкции зданий и сооружений работы, аналогичные технологическим процессам в новом строительстве ОЗП=1,15; ЭМ=1,25 к расх.; ЗПМ=1,25; ТЗ=1,15; ТЗМ=1,25) НР (2458 руб.): 95%=105%*0.9 от ФОТ (2587 руб.) СП (1216 руб.): 47%=55%*0.85 от ФОТ (2587 руб.) | 100 м2 | 5,09 (61,4+447,6) / 100 | 816.86 | 505.46 | 13.93 | 2.66 | 4158 | 2573 | 71 | 14 | 56.35 | 286.82 | 0.225 | 1.15
45 | ФССЦ-14.3.02.01-0219 | Краска универсальная, акриловая для внутренних и наружных работ | т | 0.3207 | 15481 |  |  |  | 4965
стены
231 | ФЕР15-04-047-13 | Декоративная отделка поверхностей - набивка фриза по трафарету: масляная - художественная декоративная отделка пом.2,12,19,20 (МДС35-IV п.4.7. При ремонте и реконструкции зданий и сооружений работы, аналогичные технологическим процессам в новом строительстве ОЗП=1,15; ЭМ=1,25 к расх.; ЗПМ=1,25; ТЗ=1,15; ТЗМ=1,25) НР (9472 руб.): 95%=105%*0.9 от ФОТ (9970 руб.) СП (4686 руб.): 47%=55%*0.85 от ФОТ (9970 руб.) | 100 м2 | 3,59 359 / 100 | 3016.57 | 2776.56 | 2.03 | 0.46 | 10829 | 9968 | 7 | 2 | 276 | 990.84 | 0.0375 | 0.13
128 | ФССЦ-01.7.10.07-0045 | Краска масляная художественная умбра натуральная ленинградская | кг | 25.8 | 160.75 |  |  |  | 4147
53 | ФЕР15-04-005-03 | Окраска поливинилацетатными водоэмульсионными составами улучшенная: по штукатурке стен (МДС35-IV п.4.7. При ремонте и реконструкции зданий и сооружений работы, аналогичные технологическим процессам в новом строительстве ОЗП=1,15; ЭМ=1,25 к расх.; ЗПМ=1,25; ТЗ=1,15; ТЗМ=1,25) НР (8890 руб.): 95%=105%*0.9 от ФОТ (9358 руб.) СП (4398 руб.): 47%=55%*0.85 от ФОТ (9358 руб.) | 100 м2 | 23,116 (1424,2+759,9+127,5) / 100 | 695.72 | 402.3 | 13.11 | 2.51 | 16082 | 9300 | 303 | 58 | 44.85 | 1036.75 | 0.2125 | 4.91
54 | ФССЦ-14.3.02.01-0219 | Краска универсальная, акриловая для внутренних и наружных работ | т | 1.456 | 15481 |  |  |  | 22540
55 | ФЕР15-01-019-05 | Гладкая облицовка стен, столбов, пилястр и откосов (без карнизных, плинтусных и угловых плиток) без установки плиток туалетного гарнитура на клее из сухих смесей: по кирпичу и бетону (МДС35-IV п.4.7. При ремонте и реконструкции зданий и сооружений работы, аналогичные технологическим процессам в новом строительстве ОЗП=1,15; ЭМ=1,25 к расх.; ЗПМ=1,25; ТЗ=1,15; ТЗМ=1,25) НР (2094 руб.): 95%=105%*0.9 от ФОТ (2204 руб.) СП (1036 руб.): 47%=55%*0.85 от ФОТ (2204 руб.) | 100 м2 | 1,779 177,9 / 100 | 1257.61 | 1216.8 | 39.69 | 21.91 | 2237 | 2165 | 71 | 39 | 132.549 | 235.8 | 2.0625 | 3.67
56 | ФССЦ-14.1.06.02-0003 | Клей для плитки "Атлас" (сухая смесь) | т | 0.6671 | 1577.49 |  |  |  | 1052
57 | ФССЦ-04.3.02.09-0741 | Затирка эластичная для реставрации и заполнения швов между плитками шириной 4-16 мм, водостойкая | т | 0.089 | 9000 |  |  |  | 801
58 | ФССЦ-06.2.01.02-0012 | Плитка керамическая глазурованная для внутренней облицовки стен гладкая, цветная однотонная без завала | м2 | 177.9 | 108.12 |  |  |  | 19235
59 | ФЕР11-01-040-03 | Устройство плинтусов поливинилхлоридных: на винтах самонарезающих (МДС35-IV п.4.7. При ремонте и реконструкции зданий и сооружений работы, аналогичные технологическим процессам в новом строительстве ОЗП=1,15; ЭМ=1,25 к расх.; ЗПМ=1,25; ТЗ=1,15; ТЗМ=1,25) НР (375 руб.): 111%=123%*0.9 от ФОТ (338 руб.) СП (216 руб.): 64%=75%*0.85 от ФОТ (338 руб.) | 100 м | 4,756 475,6 / 100 | 226.02 | 70.52 | 2.66 | 0.53 | 1075 | 335 | 13 | 3 | 7.682 | 36.54 | 0.05 | 0.24
60 | ФССЦ-11.3.03.06-0011 | Плинтус для полов из ПВХ, размер 19x48 мм, цветной | м | 480.4 | 4.18 |  |  |  | 2008
Раздел 6. кровля
66 | ФЕР10-01-001-03 | Установка балок пролетом: 9 м объемом до 0,5 м3 (МДС35-IV п.4.7. При ремонте и реконструкции зданий и сооружений работы, аналогичные технологическим процессам в новом строительстве ОЗП=1,15; ЭМ=1,25 к расх.; ЗПМ=1,25; ТЗ=1,15; ТЗМ=1,25) НР (17700 руб.): 106%=118%*0.9 от ФОТ (16698 руб.) СП (9017 руб.): 54%=63%*0.85 от ФОТ (16698 руб.) | шт | 263 23+51+31+37+15+31+31+44 | 181.95 | 55.71 | 55.35 | 7.78 | 47853 | 14652 | 14557 | 2046 | 6.21 | 1633.23 | 0.5875 | 154.51
67 | ФССЦ-11.2.12.01-0002 | Балки из цельной древесины: с двумя черепными брусками, сечение 150x130 мм, длина от 3000 до 4900 мм, БЦ2 30-46.15.13 антисептированные | м3 | 37,86 1,15+3,57+1,55+4,44+1,65+4,03+6,2+9,24+6,03 | 2678.1 |  |  |  | 101393
68 | ФЕР12-01-015-03 | Устройство пароизоляции: прокладочной в один слой 260,40 = 942,40 - 110 x 6,20 (МДС35-IV п.4.7. При ремонте и реконструкции зданий и сооружений работы, аналогичные технологическим процессам в новом строительстве ОЗП=1,15; ЭМ=1,25 к расх.; ЗПМ=1,25; ТЗ=1,15; ТЗМ=1,25) НР (796 руб.): 108%=120%*0.9 от ФОТ (737 руб.) СП (405 руб.): 55%=65%*0.85 от ФОТ (737 руб.) | 100 м2 | 10,08 1008 / 100 | 277.06 | 69.76 | 37.8 | 3.36 | 2793 | 703 | 381 | 34 | 7.981 | 80.45 | 0.2625 | 2.65
69 | ФССЦ-12.1.02.10-0084 | Мембрана диффузионная подкровельная, марка "Ондутис SA115" | 10 м2 | 110,9 1109 / 10 | 83.5 |  |  |  | 9260
70 | ФЕР12-01-013-03 | Утепление покрытий плитами: из минеральной ваты или перлита на битумной мастике в один слой (МДС35-IV п.4.7. При ремонте и реконструкции зданий и сооружений работы, аналогичные технологическим процессам в новом строительстве ОЗП=1,15; ЭМ=1,25 к расх.; ЗПМ=1,25; ТЗ=1,15; ТЗМ=1,25) НР (4944 руб.): 108%=120%*0.9 от ФОТ (4578 руб.) СП (2518 руб.): 55%=65%*0.85 от ФОТ (4578 руб.) | 100 м2 | 10,08 1008 / 100 | 1470.23 | 440.74 | 158.65 | 13.35 | 14820 | 4443 | 1599 | 135 | 46.345 | 467.16 | 1.0375 | 10.46
71 | ФССЦ-12.2.05.10-0006 | Плиты минераловатные "Руф Баттс" ROCKWOOL | м3 | 155,7 1038*0,15 | 1270.9 |  |  |  | 197879
72 | ФЕР11-01-050-01 | Устройство пароизоляции из полиэтиленовой пленки в один слой насухо (МДС35-IV п.4.7. При ремонте и реконструкции зданий и сооружений работы, аналогичные технологическим процессам в новом строительстве ОЗП=1,15; ЭМ=1,25 к расх.; ЗПМ=1,25; ТЗ=1,15; ТЗМ=1,25) НР (382 руб.): 111%=123%*0.9 от ФОТ (344 руб.) СП (220 руб.): 64%=75%*0.85 от ФОТ (344 руб.) | 100 м2 | 10,08 1008 / 100 | 1527.54 | 33.84 | 1.64 | 0.29 | 15398 | 341 | 17 | 3 | 3.9675 | 39.99 | 0.025 | 0.25
74 | ФЕР11-01-033-01 | Устройство покрытий: дощатых толщиной 28 мм 692,89 = 6 902,17 - 2,88 x 2 156,00 (МДС35-IV п.4.7. При ремонте и реконструкции зданий и сооружений работы, аналогичные технологическим процессам в новом строительстве ОЗП=1,15; ЭМ=1,25 к расх.; ЗПМ=1,25; ТЗ=1,15; ТЗМ=1,25) НР (6249 руб.): 111%=123%*0.9 от ФОТ (5630 руб.) СП (3603 руб.): 64%=75%*0.85 от ФОТ (5630 руб.) | 100 м2 | 10,08 1008 / 100 | 782.62 | 536.58 | 98.71 | 21.96 | 7889 | 5409 | 995 | 221 | 62.905 | 634.08 | 1.775 | 17.89
61 | ФССЦ-11.1.03.06-0098 | Доска обрезная, хвойных пород, ширина 75-150, мм толщина 19-22 мм, длина 4-6,5 м, сорт II | м3 | 21,5712 1008*0,02*1,07 | 1492.01 |  |  |  | 32184
78 | ФЕР11-01-033-01 | Устройство покрытий: дощатых толщиной 28 мм 692,89 = 6 902,17 - 2,88 x 2 156,00 (МДС35-IV п.4.7. При ремонте и реконструкции зданий и сооружений работы, аналогичные технологическим процессам в новом строительстве ОЗП=1,15; ЭМ=1,25 к расх.; ЗПМ=1,25; ТЗ=1,15; ТЗМ=1,25) НР (6249 руб.): 111%=123%*0.9 от ФОТ (5630 руб.) СП (3603 руб.): 64%=75%*0.85 от ФОТ (5630 руб.) | 100 м2 | 10,08 1008 / 100 | 782.62 | 536.58 | 98.71 | 21.96 | 7889 | 5409 | 995 | 221 | 62.905 | 634.08 | 1.775 | 17.89
62 | ФССЦ-11.1.03.06-0086 | Доска обрезная, хвойных пород, ширина 75-150 мм, толщина 25 мм, длина 4-6,5 м, сорт II | м3 | 26,964 1008*0,025*1,07 | 1375 |  |  |  | 37076
80 | ФЕР11-01-009-02 | Устройство тепло- и звукоизоляции сплошной из плит: древесноволокнистых (МДС35-IV п.4.7. При ремонте и реконструкции зданий и сооружений работы, аналогичные технологическим процессам в новом строительстве ОЗП=1,15; ЭМ=1,25 к расх.; ЗПМ=1,25; ТЗ=1,15; ТЗМ=1,25) НР (1759 руб.): 111%=123%*0.9 от ФОТ (1585 руб.) СП (1014 руб.): 64%=75%*0.85 от ФОТ (1585 руб.) | 100 м2 | 20,16 (1008*2) / 100 | 129.5 | 65.75 | 63.75 | 12.85 | 2611 | 1326 | 1285 | 259 | 8.4295 | 169.94 | 1.075 | 21.67
81 | ФССЦ-01.6.01.02-0006 | Листы гипсокартонные ГКЛ, толщина 12,5 мм | м2 | 2076 | 15 |  |  |  | 31140
82 | ФЕР12-01-012-01 | Ограждение кровель перилами (МДС35-IV п.4.7. При ремонте и реконструкции зданий и сооружений работы, аналогичные технологическим процессам в новом строительстве ОЗП=1,15; ЭМ=1,25 к расх.; ЗПМ=1,25; ТЗ=1,15; ТЗМ=1,25) НР (166 руб.): 108%=120%*0.9 от ФОТ (154 руб.) СП (85 руб.): 55%=65%*0.85 от ФОТ (154 руб.) | 100 м | 2,319 231,9 / 100 | 140.16 | 60.11 | 60.64 | 6.61 | 325 | 139 | 141 | 15 | 6.785 | 15.73 | 0.5125 | 1.19
83 | ФССЦ-07.2.07.13-0071 | Конструкции стальные перил | т | 3,328242 (167*3,21+927,6*2,47+167*3)/1000 | 12091.04 |  |  |  | 40242
84 | ФЕРр69-7-1 | Устройство: ходов на чердаке 299,61 = 3 677,24 - 0,3 x 1 056,00 - 3,01 x 832,70 - 0,72 x 770,00 НР (104 руб.): 78% от ФОТ (133 руб.) СП (67 руб.): 50% от ФОТ (133 руб.) | 100 м2 | 0,865 86,5 / 100 | 299.61 | 149.57 | 14.45 | 4.23 | 259 | 129 | 12 | 4 | 18.65 | 16.13 | 0.33 | 0.29
85 | ФССЦ-11.1.03.06-0086 | Доска обрезная, хвойных пород, ширина 75-150 мм, толщина 25 мм, длина 4-6,5 м, сорт II | м3 | 2,227375 86,5*1,03*0,025 | 1375 |  |  |  | 3063
86 | ФССЦ-11.1.03.01-0044 | Бруски обрезные, осина, ольха, тополь и другие, длина 2-3,75 м, все ширины, толщина 80-100 мм, I сорт | м3 | 2,227375 86,5*0,025*1,03 | 1727.86 |  |  |  | 3849
87 | ФЕР26-02-015-01 | Огнезащитное покрытие деревянных конструкций краской: стен (МДС35-IV п.4.7. При ремонте и реконструкции зданий и сооружений работы, аналогичные технологическим процессам в новом строительстве ОЗП=1,15; ЭМ=1,25 к расх.; ЗПМ=1,25; ТЗ=1,15; ТЗМ=1,25) НР (816 руб.): 90%=100%*0.9 от ФОТ (907 руб.) СП (544 руб.): 60%=70%*0.85 от ФОТ (907 руб.) | 100 м2 | 24,5 2450 / 100 | 49.84 | 37.02 | 12.82 |  | 1221 | 907 | 314 |  | 3.5765 | 87.62
48 | ФЕР12-01-034-02 | Устройство обрешетки с прозорами из брусков (МДС35-IV п.4.7. При ремонте и реконструкции зданий и сооружений работы, аналогичные технологическим процессам в новом строительстве ОЗП=1,15; ЭМ=1,25 к расх.; ЗПМ=1,25; ТЗ=1,15; ТЗМ=1,25) НР (2379 руб.): 108%=120%*0.9 от ФОТ (2203 руб.) СП (1212 руб.): 55%=65%*0.85 от ФОТ (2203 руб.) | 100 м2 | 15,9 1590 / 100 | 638.83 | 121.58 | 108.66 | 16.99 | 10157 | 1933 | 1728 | 270 | 14.881 | 236.61 | 1.2625 | 20.07
88 | ФССЦ-14.2.06.01-0001 | Антисептик-антипирен «ОЗОН-007» для древесины | кг | 735 0,3*2450 | 11.73 |  |  |  | 8622
89 | ФЕР12-01-023-01 | Устройство кровли из металлочерепицы по готовым прогонам: простая кровля (МДС35-IV п.4.7. При ремонте и реконструкции зданий и сооружений работы, аналогичные технологическим процессам в новом строительстве ОЗП=1,15; ЭМ=1,25 к расх.; ЗПМ=1,25; ТЗ=1,15; ТЗМ=1,25) НР (6672 руб.): 108%=120%*0.9 от ФОТ (6178 руб.) СП (3398 руб.): 55%=65%*0.85 от ФОТ (6178 руб.) | 100 м2 | 15,9 1590 / 100 | 1042 | 370.22 | 123.34 | 18.36 | 16568 | 5886 | 1961 | 292 | 42.849 | 681.3 | 1.425 | 22.66
90 | ФССЦ-12.1.03.02-0001 | Металлочерепица «Монтеррей» | м2 | 1940 | 70.5 |  |  |  | 136770
92 | ФССЦ-08.3.05.01-0041 | Лист стальной ПВДФ 0,5 мм с полимерным покрытием RR-41 | м2 | 93,4 186,8*0,5 | 33.46 |  |  |  | 3125
93 | ФЕР09-03-029-01 | Монтаж лестниц прямолинейных и криволинейных, пожарных с ограждением (МДС35-IV п.4.7. При ремонте и реконструкции зданий и сооружений работы, аналогичные технологическим процессам в новом строительстве ОЗП=1,15; ЭМ=1,25 к расх.; ЗПМ=1,25; ТЗ=1,15; ТЗМ=1,25) НР (30 руб.): 81%=90%*0.9 от ФОТ (37 руб.) СП (27 руб.): 72%=85%*0.85 от ФОТ (37 руб.) | т | 0.09 | 1240.06 | 312.41 | 839.16 | 98.1 | 112 | 28 | 76 | 9 | 33.235 | 2.99 | 7.2875 | 0.66
94 | ФССЦ-07.2.05.01-0021 | Лестницы маршевые, ширина 600 мм | м | 6 | 481.97 |  |  |  | 2892
л.6 АР
95 | ФЕР12-01-035-01 | Устройство металлической водосточной системы: колен (МДС35-IV п.4.7. При ремонте и реконструкции зданий и сооружений работы, аналогичные технологическим процессам в новом строительстве ОЗП=1,15; ЭМ=1,25 к расх.; ЗПМ=1,25; ТЗ=1,15; ТЗМ=1,25) НР (77 руб.): 108%=120%*0.9 от ФОТ (71 руб.) СП (39 руб.): 55%=65%*0.85 от ФОТ (71 руб.) | шт | 54 27+27 | 1.32 | 1.32 |  |  | 71 | 71 |  |  | 0.138 | 7.45
96 | ФССЦ-08.1.02.07-0064 | Колено трубы МП сливное, диаметр 150 мм, оцинковка | шт | 27 | 75.9 |  |  |  | 2049
97 | ФССЦ-08.1.02.07-0068 | Колено трубы МП, диаметр 150 мм, оцинковка | шт | 27 | 75.9 |  |  |  | 2049
98 | ФЕР12-01-035-02 | Устройство металлической водосточной системы: воронок (МДС35-IV п.4.7. При ремонте и реконструкции зданий и сооружений работы, аналогичные технологическим процессам в новом строительстве ОЗП=1,15; ЭМ=1,25 к расх.; ЗПМ=1,25; ТЗ=1,15; ТЗМ=1,25) НР (58 руб.): 108%=120%*0.9 от ФОТ (54 руб.) СП (30 руб.): 55%=65%*0.85 от ФОТ (54 руб.) | шт | 27 | 1.99 | 1.99 |  |  | 54 | 54 |  |  | 0.207 | 5.59
99 | ФССЦ-08.1.02.07-0003 | Воронки водосборные МП, диаметр 350/150 мм, оцинковка | шт | 27 | 238.53 |  |  |  | 6440
100 | ФЕР12-01-035-03 | Устройство металлической водосточной системы: прямых звеньев труб (МДС35-IV п.4.7. При ремонте и реконструкции зданий и сооружений работы, аналогичные технологическим процессам в новом строительстве ОЗП=1,15; ЭМ=1,25 к расх.; ЗПМ=1,25; ТЗ=1,15; ТЗМ=1,25) НР (116 руб.): 108%=120%*0.9 от ФОТ (107 руб.) СП (59 руб.): 55%=65%*0.85 от ФОТ (107 руб.) | м | 81 | 9.12 | 1.32 |  |  | 739 | 107 |  |  | 0.138 | 11.18
101 | ФССЦ-08.1.02.07-0117 | Труба водосточная МП, диаметр 150x1000 мм, оцинковка | шт | 81 | 104.82 |  |  |  | 8490
102 | ФССЦ-08.1.02.07-0024 | Держатели трубы (саморез) МП, диаметр 150 мм, оцинковка | шт | 108 | 57.82 |  |  |  | 6245
103 | ФЕР12-01-009-02 | Устройство желобов: подвесных 303,83 = 5 347,94 - 0,169 x 7 977,00 - 0,33 x 11 200,00 (МДС35-IV п.4.7. При ремонте и реконструкции зданий и сооружений работы, аналогичные технологическим процессам в новом строительстве ОЗП=1,15; ЭМ=1,25 к расх.; ЗПМ=1,25; ТЗ=1,15; ТЗМ=1,25) НР (740 руб.): 108%=120%*0.9 от ФОТ (685 руб.) СП (377 руб.): 55%=65%*0.85 от ФОТ (685 руб.) | 100 м | 2,475 247,5 / 100 | 344.69 | 272.7 | 26.48 | 4.01 | 853 | 675 | 66 | 10 | 31.97 | 79.13 | 0.3125 | 0.77
104 | ФССЦ-08.1.02.07-0015 | Держатель желоба МП, диаметр 185x350 мм, оцинковка | шт | 275 | 52.41 |  |  |  | 14413
105 | ФССЦ-08.1.02.07-0043 | Желоб водосточный МП, диаметр 185x3000 мм, оцинковка | шт | 83 | 234.92 |  |  |  | 19498
106 | ФССЦ-08.1.02.07-0055 | Заглушка желоба МП, диаметр 185 мм, оцинковка | шт | 2 | 10.84 |  |  |  | 22
Раздел 7. фасад
107 | ФЕРр53-20-1 | Кладка отдельных участков из кирпича: наружных простых стен НР (662 руб.): 86% от ФОТ (770 руб.) СП (539 руб.): 70% от ФОТ (770 руб.) | 100 м3 | 0,14688 (20,4*0,72) / 100 | 20573.48 | 4717.94 | 3369.6 | 526.5 | 3022 | 693 | 495 | 77 | 563 | 82.69 | 39 | 5.73
108 | ФССЦ-06.1.01.05-0035 | Кирпич керамический одинарный, марка 100, размер 250x120x65 мм | 1000 шт | 5.758 | 1752.6 |  |  |  | 10091
111 | ФЕРр53-21-15 | Устройство промазки и расшивка швов панелей перекрытий раствором снизу 512,37 = 533,16 - 0,04 x 519,80 НР (87 руб.): 86% от ФОТ (101 руб.) СП (71 руб.): 70% от ФОТ (101 руб.) | 100 м | 0.2 | 512.37 | 507.33 | 0.66 | 0.12 | 102 | 101 |  |  | 49.69 | 9.94 | 0.01
112 | ФССЦ-04.3.01.09-0014 | Раствор готовый кладочный, цементный, М100 | м3 | 0.5 | 519.8 |  |  |  | 260
118 | ФЕР26-01-036-01 | Изоляция изделиями из волокнистых и зернистых материалов с креплением на клее и дюбелями холодных поверхностей: наружных стен (МДС35-IV п.4.7. При ремонте и реконструкции зданий и сооружений работы, аналогичные технологическим процессам в новом строительстве ОЗП=1,15; ЭМ=1,25 к расх.; ЗПМ=1,25; ТЗ=1,15; ТЗМ=1,25) НР (1045 руб.): 90%=100%*0.9 от ФОТ (1161 руб.) СП (697 руб.): 60%=70%*0.85 от ФОТ (1161 руб.) | 100 м2 | 7,567 756,7 / 100 | 2695.51 | 152.18 | 7.24 | 1.24 | 20397 | 1152 | 55 | 9 | 18.469 | 139.75 | 0.1 | 0.76
119 | ФССЦ-12.2.05.10-0011 | Плиты минераловатные "Тех Баттс 150" ROCKWOOL | м3 | 116,91015 756,7*0,15*1,03 | 1219.87 |  |  |  | 142615
223 | ФССЦ-01.7.15.07-0134 | Дюбели распорные с металлическим стержнем, размер 10x220 мм | 10 шт | 454 4540 / 10 | 12.78 |  |  |  | 5802
222 | ФЕР15-02-001-01 | Улучшенная штукатурка фасадов цементно-известковым раствором по камню: стен (МДС35-IV п.4.7. При ремонте и реконструкции зданий и сооружений работы, аналогичные технологическим процессам в новом строительстве ОЗП=1,15; ЭМ=1,25 к расх.; ЗПМ=1,25; ТЗ=1,15; ТЗМ=1,25) НР (5051 руб.): 95%=105%*0.9 от ФОТ (5317 руб.) СП (2499 руб.): 47%=55%*0.85 от ФОТ (5317 руб.) | 100 м2 | 7,567 756,7 / 100 | 1712.01 | 675.95 | 56.36 | 26.73 | 12955 | 5115 | 426 | 202 | 70.265 | 531.7 | 3 | 22.7
224 | ФЕР15-04-019-07 | Окраска фасадов акриловыми составами: с лесов вручную по подготовленной поверхности (МДС35-IV п.4.7. При ремонте и реконструкции зданий и сооружений работы, аналогичные технологическим процессам в новом строительстве ОЗП=1,15; ЭМ=1,25 к расх.; ЗПМ=1,25; ТЗ=1,15; ТЗМ=1,25) НР (1000 руб.): 95%=105%*0.9 от ФОТ (1053 руб.) СП (495 руб.): 47%=55%*0.85 от ФОТ (1053 руб.) | 100 м2 | 7,567 756,7 / 100 | 143.34 | 138.24 | 5.08 | 0.88 | 1085 | 1046 | 38 | 7 | 14.881 | 112.6 | 0.075 | 0.57
225 | ФССЦ-14.3.02.01-0011 | Краска акриловая: Alpina FASSADENFARBE, CAPAROL фасадная водоразбавляемая | т | 0.2875 | 13409.47 |  |  |  | 3855
226 | ФССЦ-14.4.01.02-0113 | Грунтовка акриловая, антисептическая, глубокого проникновения | кг | 98.4 | 15.25 |  |  |  | 1501
карниз
49 | ФЕРр53-15-1 | Ремонт лицевой поверхности наружных кирпичных стен при глубине заделки: в 1/2 кирпича площадью в одном месте до 1 м2 - rfhybp НР (2119 руб.): 86% от ФОТ (2464 руб.) СП (1725 руб.): 70% от ФОТ (2464 руб.) | 100 м2 | 0,7425 74.25 / 100 | 4668.83 | 3304.47 | 115.4 | 13.5 | 3467 | 2454 | 86 | 10 | 397.65 | 295.26 | 1 | 0.74
50 | ФССЦ-06.1.01.05-0035 | Кирпич керамический одинарный, марка 100, размер 250x120x65 мм | 1000 шт | 3.861 | 1752.6 |  |  |  | 6767
51 | ФССЦпг-01-01-01-043 | Погрузо-разгрузочные работы при автомобильных перевозках: Погрузка мусора строительного с погрузкой экскаваторами емкостью ковша до 0,5 м3 НР 0% от ФОТ СП 0% от ФОТ | 1 т груза | 18.41 | 3.28 |  | 3.28 |  | 60 |  | 60
52 | ФССЦпг-03-21-01-025 | Перевозка грузов автомобилями-самосвалами грузоподъемностью 10 т работающих вне карьера на расстояние: I класс груза до 25 км НР 0% от ФОТ СП 0% от ФОТ | 1 т груза | 18.41 | 17.32 |  | 17.32 |  | 319 |  | 319
42 | ФЕР15-04-019-07 | Окраска фасадов акриловыми составами: с лесов вручную по подготовленной поверхности (МДС35-IV п.4.7. При ремонте и реконструкции зданий и сооружений работы, аналогичные технологическим процессам в новом строительстве ОЗП=1,15; ЭМ=1,25 к расх.; ЗПМ=1,25; ТЗ=1,15; ТЗМ=1,25) НР (99 руб.): 95%=105%*0.9 от ФОТ (104 руб.) СП (49 руб.): 47%=55%*0.85 от ФОТ (104 руб.) | 100 м2 | 0,7425 74,25 / 100 | 143.34 | 138.24 | 5.08 | 0.88 | 106 | 103 | 3 | 1 | 14.881 | 11.05 | 0.075 | 0.06
43 | ФССЦ-14.3.02.01-0011 | Краска акриловая: Alpina FASSADENFARBE, CAPAROL фасадная водоразбавляемая | т | 0,0282 | 13409.47 |  |  |  | 378
47 | ФССЦ-14.4.01.02-0113 | Грунтовка акриловая, антисептическая, глубокого проникновения | кг | 9,7 0,0097*1000 | 15.25 |  |  |  | 148
цоколь
120 | ФЕР26-01-041-01 | Изоляция изделиями из пенопласта на битуме холодных поверхностей: стен и колонн прямоугольных (МДС35-IV п.4.7. При ремонте и реконструкции зданий и сооружений работы, аналогичные технологическим процессам в новом строительстве ОЗП=1,15; ЭМ=1,25 к расх.; ЗПМ=1,25; ТЗ=1,15; ТЗМ=1,25) НР (2513 руб.): 90%=100%*0.9 от ФОТ (2792 руб.) СП (1675 руб.): 60%=70%*0.85 от ФОТ (2792 руб.) | м3 | 13,368 111,4*0,12 | 496.68 | 203.94 | 46.88 | 4.93 | 6640 | 2726 | 627 | 66 | 20.8955 | 279.33 | 0.425 | 5.68
121 | ФССЦ-12.2.05.09-0043 | Плиты теплоизоляционные из экструзионного вспененного полистирола ПЕНОПЛЭКС-35 | м3 | 13.1 | 1208.43 |  |  |  | 15830
227 | ФЕР15-02-036-01 | Штукатурка по сетке без устройства каркаса: улучшенная стен (МДС35-IV п.4.7. При ремонте и реконструкции зданий и сооружений работы, аналогичные технологическим процессам в новом строительстве ОЗП=1,15; ЭМ=1,25 к расх.; ЗПМ=1,25; ТЗ=1,15; ТЗМ=1,25) НР (1309 руб.): 95%=105%*0.9 от ФОТ (1378 руб.) СП (648 руб.): 47%=55%*0.85 от ФОТ (1378 руб.) | 100 м2 | 1,114 111,4 / 100 | 6048.9 | 1214.06 | 66.55 | 23.7 | 6738 | 1352 | 74 | 26 | 132.25 | 147.33 | 1.8 | 2.01
122 | ФЕР15-01-016-01 | Наружная облицовка по бетонной поверхности керамическими отдельными плитками: на полимерцементной мастике стен и колонн (МДС35-IV п.4.7. При ремонте и реконструкции зданий и сооружений работы, аналогичные технологическим процессам в новом строительстве ОЗП=1,15; ЭМ=1,25 к расх.; ЗПМ=1,25; ТЗ=1,15; ТЗМ=1,25) НР (1251 руб.): 95%=105%*0.9 от ФОТ (1317 руб.) СП (619 руб.): 47%=55%*0.85 от ФОТ (1317 руб.) | 100 м2 | 1,114 111,4 / 100 | 2364.24 | 1167.3 | 43.64 | 14.89 | 2634 | 1300 | 49 | 17 | 119.6 | 133.23 | 1.1375 | 1.27
228 | ФССЦ-06.2.05.03-1004 | Плитка керамогранитная, размер 600x600x10 мм | м2 | 111.4 | 85 |  |  |  | 9469
123 | ФЕР10-01-008-09 | Обивка стен кровельной сталью: оцинкованной по хризотилцементу 5 156,66 = 6 769,46 - 0,32 x 5 040,00 (МДС35-IV п.4.7. При ремонте и реконструкции зданий и сооружений работы, аналогичные технологическим процессам в новом строительстве ОЗП=1,15; ЭМ=1,25 к расх.; ЗПМ=1,25; ТЗ=1,15; ТЗМ=1,25) НР (29 руб.): 106%=118%*0.9 от ФОТ (27 руб.) СП (15 руб.): 54%=63%*0.85 от ФОТ (27 руб.) | 100 м2 | 0,114 11,4 / 100 | 5191.2 | 235.83 | 18.89 | 3.34 | 592 | 27 | 2 |  | 28.865 | 3.29 | 0.2875 | 0.03
отмостка - АР л.17 п.11,12
124 | ФЕР27-04-001-04 | Устройство подстилающих и выравнивающих слоев оснований: из щебня НР (229 руб.): 142% от ФОТ (161 руб.) СП (130 руб.): 81%=95%*0.85 от ФОТ (161 руб.) | 100 м3 | 0,357 35,7 / 100 | 3529.16 | 173.23 | 3338.85 | 278.65 | 1260 | 62 | 1192 | 99 | 21.6 | 7.71 | 20.6 | 7.35
125 | ФССЦ-02.2.05.04-1573 | Щебень М 600, фракция 5(3)-10 мм, группа 3 | м3 | 42,84 35,7*1,2 | 145.8 |  |  |  | 6246
126 | ФЕР06-01-001-01 | Устройство бетонной подготовки (МДС35-IV п.4.7. При ремонте и реконструкции зданий и сооружений работы, аналогичные технологическим процессам в новом строительстве ОЗП=1,15; ЭМ=1,25 к расх.; ЗПМ=1,25; ТЗ=1,15; ТЗМ=1,25) НР (343 руб.): 95%=105%*0.9 от ФОТ (361 руб.) СП (199 руб.): 55%=65%*0.85 от ФОТ (361 руб.) | 100 м3 | 0,238 23,8 / 100 | 4077.8 | 1210.95 | 1957.58 | 305.49 | 971 | 288 | 466 | 73 | 155.25 | 36.95 | 22.65 | 5.39
127 | ФССЦ-04.1.02.05-0006 | Смеси бетонные тяжелого бетона (БСТ), класс В15 (М200) | м3 | 24,28 | 592.76 |  |  |  | 14392
128 | ФЕР06-03-004-10 | Армирование подстилающих слоев и набетонок (МДС35-IV п.4.7. При ремонте и реконструкции зданий и сооружений работы, аналогичные технологическим процессам в новом строительстве ОЗП=1,15; ЭМ=1,25 к расх.; ЗПМ=1,25; ТЗ=1,15; ТЗМ=1,25) НР (86 руб.): 95%=105%*0.9 от ФОТ (91 руб.) СП (50 руб.): 55%=65%*0.85 от ФОТ (91 руб.) | т | 0,7378 238*3,1/1000 | 441.86 | 118.2 | 38.06 | 5.44 | 326 | 87 | 28 | 4 | 13.34 | 9.84 | 0.4375 | 0.32
129 | ФССЦ-08.1.02.17-0097 | Сетка сварная из арматурной проволоки без покрытия, диаметр проволоки 5,0 мм, размер ячейки 100x100 мм | м2 | 245,14 238*1,03 | 23.76 |  |  |  | 5825
Раздел 8. окна и двери
130 | ФЕР09-08-007-02 | Монтаж роллетных систем: противопожарных штор (МДС35-IV п.4.7. При ремонте и реконструкции зданий и сооружений работы, аналогичные технологическим процессам в новом строительстве ОЗП=1,15; ЭМ=1,25 к расх.; ЗПМ=1,25; ТЗ=1,15; ТЗМ=1,25) НР (103 руб.): 81%=90%*0.9 от ФОТ (127 руб.) СП (91 руб.): 72%=85%*0.85 от ФОТ (127 руб.) | 100 м2 | 0,2324 (2*1,66*7) / 100 | 579.99 | 543.36 | 36.63 | 5.26 | 135 | 126 | 9 | 1 | 59.1905 | 13.76 | 0.425 | 0.1
131 | мониторинг | Рольставни 1,66*2 - 7шт (ПЗ = 12940/1,2/7,26*1,02*1,003-12940) | шт | 7 | 12940 |  |  |  | 10637
двери
132 | ФЕР10-01-039-01 | Установка блоков в наружных и внутренних дверных проемах: в каменных стенах, площадь проема до 3 м2 (МДС35-IV п.4.7. При ремонте и реконструкции зданий и сооружений работы, аналогичные технологическим процессам в новом строительстве ОЗП=1,15; ЭМ=1,25 к расх.; ЗПМ=1,25; ТЗ=1,15; ТЗМ=1,25) НР (872 руб.): 106%=118%*0.9 от ФОТ (823 руб.) СП (444 руб.): 54%=63%*0.85 от ФОТ (823 руб.) | 100 м2 | 0,70875 (2,1*1,4*5+2,1*0,8*14+2,1*1,33*5+2,1*1,24*5+2,1*0,9*3) / 100 | 4449.84 | 945.17 | 1416.1 | 215.71 | 3154 | 670 | 1004 | 153 | 102.9595 | 72.97 | 16.3 | 11.55
133 | ФССЦ-01.7.04.07-0003 | Комплект скобяных изделий для блоков входных дверей в помещение однопольных | компл | 17 | 94.68 |  |  |  | 1610
134 | ФССЦ-01.7.04.07-0002 | Комплект скобяных изделий для блоков двупольных входных дверей в помещение | компл | 15 | 94.68 |  |  |  | 1420
135 | ФССЦ-11.2.02.01-0051 | Блоки дверные двупольные с полотном: глухим ДГ 21-13, площадь 2,63 м2 | м2 | 41,685 2,1*1,4*5+2,1*1,33*5+2,1*1,24*5 | 207 |  |  |  | 8629
136 | ФССЦ-11.2.02.01-1272 | Блоки дверные внутренние, однопольные, глухие, со сплошным заполнением щита, проолифленные, ДГ 21-9, площадь 1,8 м2 (прим.2,1*0,8) | м2 | 29,19 2,1*0,8*14+2,1*0,9*3 | 125.49 |  |  |  | 3663
138 | ФЕР10-01-047-02 | Установка блоков из ПВХ в наружных и внутренних дверных проемах: в каменных стенах площадью проема более 3 м2 (МДС35-IV п.4.7. При ремонте и реконструкции зданий и сооружений работы, аналогичные технологическим процессам в новом строительстве ОЗП=1,15; ЭМ=1,25 к расх.; ЗПМ=1,25; ТЗ=1,15; ТЗМ=1,25) НР (103 руб.): 106%=118%*0.9 от ФОТ (97 руб.) СП (52 руб.): 54%=63%*0.85 от ФОТ (97 руб.) | 100 м2 | 0,0756 (2,7*1,4*2) / 100 | 7288 | 1231.95 | 289.74 | 56.34 | 551 | 93 | 22 | 4 | 140.9555 | 10.66 | 4.75 | 0.36
139 | ФССЦ-11.3.01.01-0025 | Блоки дверные входные пластиковые: с простой коробкой, двупольная с простой фурнитурой, без стеклопакета по типу сэндвич, площадь более 3,5 м2 | м2 | 7.56 | 1354.8 |  |  |  | 10242
24 | ФЕР09-04-012-01 | Установка металлических дверных блоков в готовые проемы (МДС35-IV п.4.7. При ремонте и реконструкции зданий и сооружений работы, аналогичные технологическим процессам в новом строительстве ОЗП=1,15; ЭМ=1,25 к расх.; ЗПМ=1,25; ТЗ=1,15; ТЗМ=1,25) НР (91 руб.): 81%=90%*0.9 от ФОТ (112 руб.) СП (81 руб.): 72%=85%*0.85 от ФОТ (112 руб.) | м2 | 3,78 2,1*0,9*2 | 71.11 | 27.38 | 18.01 | 2.46 | 269 | 103 | 68 | 9 | 2.76 | 10.43 | 0.2125 | 0.8
36 | ФССЦ-07.1.01.03-0001 | Блок дверной стальной внутренний однопольный ДСВ, площадь 2,1 м2 | м2 | 3,78 2,1*0,9*2 | 1799.14 |  |  |  | 6801
140 | ФЕР09-04-013-01 | Установка противопожарных дверей: однопольных глухих (МДС35-IV п.4.7. При ремонте и реконструкции зданий и сооружений работы, аналогичные технологическим процессам в новом строительстве ОЗП=1,15; ЭМ=1,25 к расх.; ЗПМ=1,25; ТЗ=1,15; ТЗМ=1,25) НР (62 руб.): 81%=90%*0.9 от ФОТ (76 руб.) СП (55 руб.): 72%=85%*0.85 от ФОТ (76 руб.) | м2 | 3,09 2,1*0,9+1,2*1 | 93.77 | 24.3 | 8.83 | 0.29 | 290 | 75 | 27 | 1 | 2.3805 | 7.36 | 0.025 | 0.08
141 | ФССЦ-07.1.05.01-0004 | Люки металлические противопожарные (EI60) | м2 | 1,2 1,2*1 | 2167.54 |  |  |  | 2601
142 | ФССЦ-07.1.01.01-0019 | Дверь противопожарная металлическая: однопольная ДПМ-01/60, размером 900х2100 мм | шт | 1 | 2679.27 |  |  |  | 2679
143 | ФЕР09-04-013-02 | Установка противопожарных дверей: двупольных глухих (МДС35-IV п.4.7. При ремонте и реконструкции зданий и сооружений работы, аналогичные технологическим процессам в новом строительстве ОЗП=1,15; ЭМ=1,25 к расх.; ЗПМ=1,25; ТЗ=1,15; ТЗМ=1,25) НР (463 руб.): 81%=90%*0.9 от ФОТ (572 руб.) СП (412 руб.): 72%=85%*0.85 от ФОТ (572 руб.) | м2 | 17,64 2,1*1,4*6 | 93.14 | 32.17 | 9.03 | 0.29 | 1643 | 567 | 159 | 5 | 3.197 | 56.4 | 0.025 | 0.44
144 | ФССЦ-07.1.01.01-0007 | Дверь противопожарная металлическая: двупольная ДПМ-02/60, размером 1400х2100 мм | шт | 6 | 5133.2 |  |  |  | 30799
145 | ФЕР09-04-012-01 | Установка металлических дверных блоков в готовые проемы (МДС35-IV п.4.7. При ремонте и реконструкции зданий и сооружений работы, аналогичные технологическим процессам в новом строительстве ОЗП=1,15; ЭМ=1,25 к расх.; ЗПМ=1,25; ТЗ=1,15; ТЗМ=1,25) НР (183 руб.): 81%=90%*0.9 от ФОТ (226 руб.) СП (163 руб.): 72%=85%*0.85 от ФОТ (226 руб.) | м2 | 7,56 2,7*1,4*2 | 71.11 | 27.38 | 18.01 | 2.46 | 538 | 207 | 136 | 19 | 2.76 | 20.87 | 0.2125 | 1.61
63 | мониторинг | Дверной блок 2,7*1,4 МАТ=62153/1,2/7,26*1,02*1,003 | шт | 2 | 7298.7 |  |  |  | 14597
окна
146 | ФЕР10-01-034-03 | Установка в жилых и общественных зданиях оконных блоков из ПВХ профилей: поворотных (откидных, поворотно-откидных) с площадью проема до 2 м2 одностворчатых (МДС35-IV п.4.7. При ремонте и реконструкции зданий и сооружений работы, аналогичные технологическим процессам в новом строительстве ОЗП=1,15; ЭМ=1,25 к расх.; ЗПМ=1,25; ТЗ=1,15; ТЗМ=1,25) НР (336 руб.): 106%=118%*0.9 от ФОТ (317 руб.) СП (171 руб.): 54%=63%*0.85 от ФОТ (317 руб.) | 100 м2 | 0,14204 (1,95*0,5*5+1,86*0,5*3+2,12*0,5*2+2,31*0,5+2,02*0,5+0,97*0,84+0,43*0,84+0,72*0,77+0,68*0,77) / 100 | 12405.26 | 2151.82 | 338.19 | 77.26 | 1762 | 306 | 48 | 11 | 246.2035 | 34.97 | 6.3 | 0.89
147 | ФССЦ-11.3.02.02-0012 | Блок оконный из ПВХ-профилей, одностворчатый, с поворотно-откидной створкой, двухкамерным стеклопакетом (32 мм), площадью до 1 м2 | м2 | 2,254 0,97*0,84+0,43*0,84+0,72*0,77+0,68*0,77 | 4581.86 |  |  |  | 10328
148 | ФССЦ-11.3.02.01-0010 | Блок оконный пластиковый: двустворчатый, глухой с однокамерным стеклопакетом (24 мм), площадью до 2 м2 | м2 | 11,95 1,95*0,5*5+1,86*0,5*3+2,12*0,5*2+2,31*0,5+2,02*0,5 | 1867.04 |  |  |  | 22311
149 | ФЕР10-01-034-07 | Установка в жилых и общественных зданиях оконных блоков из ПВХ профилей: поворотных (откидных, поворотно-откидных) с площадью проема до 2 м2 трехстворчатых, в том числе при наличии створок глухого остекления (МДС35-IV п.4.7. При ремонте и реконструкции зданий и сооружений работы, аналогичные технологическим процессам в новом строительстве ОЗП=1,15; ЭМ=1,25 к расх.; ЗПМ=1,25; ТЗ=1,15; ТЗМ=1,25) НР (172 руб.): 106%=118%*0.9 от ФОТ (162 руб.) СП (87 руб.): 54%=63%*0.85 от ФОТ (162 руб.) | 100 м2 | 0,08215 (1*2*3+1,66*0,55+1,55*0,84) / 100 | 10790.38 | 1898.83 | 338.19 | 77.26 | 886 | 156 | 28 | 6 | 217.258 | 17.85 | 6.3 | 0.52
150 | ФССЦ-11.3.02.04-0017 | Блок оконный из ПВХ-профилей, трехстворчатый, с двумя поворотными створками, двухкамерным стеклопакетом (32 мм), площадью до 2 м2 | м2 | 8,215 1*2*3+1,66*0,55+1,55*0,84 | 3702.25 |  |  |  | 30414
151 | ФЕР10-01-034-08 | Установка в жилых и общественных зданиях оконных блоков из ПВХ профилей: поворотных (откидных, поворотно-откидных) с площадью проема более 2 м2 трехстворчатых, в том числе при наличии створок глухого остекления (МДС35-IV п.4.7. При ремонте и реконструкции зданий и сооружений работы, аналогичные технологическим процессам в новом строительстве ОЗП=1,15; ЭМ=1,25 к расх.; ЗПМ=1,25; ТЗ=1,15; ТЗМ=1,25) НР (3009 руб.): 106%=118%*0.9 от ФОТ (2839 руб.) СП (1533 руб.): 54%=63%*0.85 от ФОТ (2839 руб.) | 100 м2 | 1,8704 (1,66*2*52+1,8*2*4) / 100 | 7983.84 | 1459.3 | 295.2 | 58.7 | 14933 | 2729 | 552 | 110 | 166.9685 | 312.3 | 4.925 | 9.21
152 | ФССЦ-11.3.02.04-0001 | Блок оконный из ПВХ-профилей, трехстворчатый, глухой, с двухкамерным стеклопакетом (32 мм), площадью более 3 м2 | м2 | 187,04 1,66*2*52+1,8*2*4 | 1809.04 |  |  |  | 338363
Раздел 9. выход №1
153 | ФЕР11-01-047-02 | Устройство покрытий из плит керамогранитных размером: 60х60 см (МДС35-IV п.4.7. При ремонте и реконструкции зданий и сооружений работы, аналогичные технологическим процессам в новом строительстве ОЗП=1,15; ЭМ=1,25 к расх.; ЗПМ=1,25; ТЗ=1,15; ТЗМ=1,25) НР (259 руб.): 111%=123%*0.9 от ФОТ (233 руб.) СП (149 руб.): 64%=75%*0.85 от ФОТ (233 руб.) | 100 м2 | 0,098 9,8 / 100 | 24689.2 | 2361.18 | 30.53 | 21.91 | 2420 | 231 | 3 | 2 | 270.158 | 26.48 | 2.1625 | 0.21
154 | ФЕР07-05-016-04 | Устройство металлических ограждений: без поручней (МДС35-IV п.4.7. При ремонте и реконструкции зданий и сооружений работы, аналогичные технологическим процессам в новом строительстве ОЗП=1,15; ЭМ=1,25 к расх.; ЗПМ=1,25; ТЗ=1,15; ТЗМ=1,25) НР (20 руб.): 140%=155%*0.9 от ФОТ (14 руб.) СП (12 руб.): 85%=100%*0.85 от ФОТ (14 руб.) | 100 м | 0,029 2,9 / 100 | 16760.83 | 448.62 | 255.1 | 38.46 | 486 | 13 | 7 | 1 | 47.725 | 1.38 | 3.2375 | 0.09
155 | ФЕР15-04-030-04 | Масляная окраска металлических поверхностей: решеток, переплетов, труб диаметром менее 50 мм и т.п., количество окрасок 2 (МДС35-IV п.4.7. При ремонте и реконструкции зданий и сооружений работы, аналогичные технологическим процессам в новом строительстве ОЗП=1,15; ЭМ=1,25 к расх.; ЗПМ=1,25; ТЗ=1,15; ТЗМ=1,25) НР (16 руб.): 95%=105%*0.9 от ФОТ (17 руб.) СП (8 руб.): 47%=55%*0.85 от ФОТ (17 руб.) | 100 м2 | 0,0261 2,61 / 100 | 749.63 | 658.21 | 2.85 | 0.61 | 20 | 17 |  |  | 74.29 | 1.94 | 0.05
156 | ФССЦ-14.3.02.01-0349 | Краски акриловые гладкие серии «КамАкрил» для наружных работ: КА-17 для металла | т | 0.0006 | 53358.43 |  |  |  | 32
козырек К1
157 | ФЕР09-03-013-01 | Монтаж вертикальных связей в виде ферм для пролетов: до 24 м при высоте здания до 25 м (МДС35-IV п.4.7. При ремонте и реконструкции зданий и сооружений работы, аналогичные технологическим процессам в новом строительстве ОЗП=1,15; ЭМ=1,25 к расх.; ЗПМ=1,25; ТЗ=1,15; ТЗМ=1,25) НР (52 руб.): 81%=90%*0.9 от ФОТ (64 руб.) СП (46 руб.): 72%=85%*0.85 от ФОТ (64 руб.) | т | 0,162 (6*6,9+6*7,1+6*1,5+24*0,2+6*10,7)/1000 | 902.14 | 352.49 | 385.24 | 44.34 | 146 | 57 | 62 | 7 | 40.3305 | 6.53 | 3.3 | 0.53
158 | ФССЦ-07.2.07.04-0011 | Конструкции сварные индивидуальные прочие, масса сборочной единицы до 0,1 т | т | 0.162 | 10508 |  |  |  | 1702
159 | ФЕР13-03-004-26 | Окраска металлических огрунтованных поверхностей: эмалью ПФ-115 (ПЗ=2 (ОЗП=2; ЭМ=2 к расх.; ЗПМ=2; МАТ=2 к расх.; ТЗ=2; ТЗМ=2); ОП п.1.13.7 При нанесении лакокрасочных материалов ручным способом ОЗП=1,1; ТЗ=1,1; МДС35-IV п.4.7. При ремонте и реконструкции зданий и сооружений работы, аналогичные технологическим процессам в новом строительстве ОЗП=1,15; ЭМ=1,25 к расх.; ЗПМ=1,25; ТЗ=1,15; ТЗМ=1,25) НР (2 руб.): 81%=90%*0.9 от ФОТ (3 руб.) СП (2 руб.): 60%=70%*0.85 от ФОТ (3 руб.) | 100 м2 | 0,054 5,4 / 100 | 340.22 | 48.88 | 15.03 | 0.55 | 18 | 3 | 1 |  | 5.3889 | 0.29 | 0.05
160 | ФЕР09-05-001-01 | Облицовка ворот стальным профилированным листом (МДС35-IV п.4.7. При ремонте и реконструкции зданий и сооружений работы, аналогичные технологическим процессам в новом строительстве ОЗП=1,15; ЭМ=1,25 к расх.; ЗПМ=1,25; ТЗ=1,15; ТЗМ=1,25) НР (2 руб.): 81%=90%*0.9 от ФОТ (3 руб.) СП (2 руб.): 72%=85%*0.85 от ФОТ (3 руб.) | 100 м2 | 0,009 0,9 / 100 | 350.92 | 304.65 | 32.91 | 4.78 | 3 | 3 |  |  | 34.385 | 0.31 | 0.3875
161 | ФССЦ-08.3.09.01-0055 | Профилированный настил оцинкованный: С10-1000-0,7 | т | 0,005377 0,9*5,8*1,03/1000 | 9964.02 |  |  |  | 54
162 | ФССЦ-08.1.02.03-0051 | Наличник из оцинкованной стали с полимерным покрытием | м | 2.5 | 38.82 |  |  |  | 97
164 | ФЕР46-08-012-03 | Установка анкеров в отверстия глубиной 100 мм с применением составов на цементно-эпоксидной основе, диаметр анкера: 12 мм НР (18 руб.): 99%=110%*0.9 от ФОТ (18 руб.) СП (11 руб.): 60%=70%*0.85 от ФОТ (18 руб.) | 100 шт | 0,24 24 / 100 | 84.29 | 74.21 | 10.08 |  | 20 | 18 | 2 |  | 8.7 | 2.09
165 | мониторинг | Анкер химический (капсула с клеевым составом + шпилька 12*200) МАТ=(4694+154)/1,2/7,26*1,02*1,003 | шт | 24 | 569.31 |  |  |  | 13663
167 | ФЕР12-01-023-01 | Устройство кровли из металлочерепицы по готовым прогонам: простая кровля (МДС35-IV п.4.7. При ремонте и реконструкции зданий и сооружений работы, аналогичные технологическим процессам в новом строительстве ОЗП=1,15; ЭМ=1,25 к расх.; ЗПМ=1,25; ТЗ=1,15; ТЗМ=1,25) НР (18 руб.): 108%=120%*0.9 от ФОТ (17 руб.) СП (9 руб.): 55%=65%*0.85 от ФОТ (17 руб.) | 100 м2 | 0,042 4,2 / 100 | 1042 | 370.22 | 123.34 | 18.36 | 44 | 16 | 5 | 1 | 42.849 | 1.8 | 1.425 | 0.06
168 | ФССЦ-12.1.03.02-0001 | Металлочерепица «Монтеррей» | м2 | 5.124 | 70.5 |  |  |  | 361
Раздел 10. выход №2
169 | ФЕР06-01-001-01 | Устройство бетонной подготовки (МДС35-IV п.4.7. При ремонте и реконструкции зданий и сооружений работы, аналогичные технологическим процессам в новом строительстве ОЗП=1,15; ЭМ=1,25 к расх.; ЗПМ=1,25; ТЗ=1,15; ТЗМ=1,25) НР (1 руб.): 95%=105%*0.9 от ФОТ (1 руб.) СП (1 руб.): 55%=65%*0.85 от ФОТ (1 руб.) | 100 м3 | 0,00042 (0,007*6) / 100 | 4077.8 | 1210.95 | 1957.58 | 305.49 | 2 | 1 | 1 |  | 155.25 | 0.07 | 22.65 | 0.01
170 | ФССЦ-04.1.02.05-0003 | Смеси бетонные тяжелого бетона (БСТ), класс В7,5 (М100) | м3 | 0.0428 | 560 |  |  |  | 24
171 | ФЕР05-01-029-03 | Устройство железобетонных буронабивных свай с бурением скважин вращательным (шнековым) способом в грунтах: 2 группы диаметром до 600 мм, длина свай до 12 м (МДС35-IV п.4.7. При ремонте и реконструкции зданий и сооружений работы, аналогичные технологическим процессам в новом строительстве ОЗП=1,15; ЭМ=1,25 к расх.; ЗПМ=1,25; ТЗ=1,15; ТЗМ=1,25) НР (32 руб.): 117%=130%*0.9 от ФОТ (27 руб.) СП (18 руб.): 68%=80%*0.85 от ФОТ (27 руб.) | м3 | 0,66 0,12*2+0,11*2+0,1*2 | 404.86 | 20.94 | 200.14 | 19.16 | 267 | 14 | 132 | 13 | 2.254 | 1.49 | 1.4625 | 0.97
172 | ФССЦ-08.4.03.03-0032 | Сталь арматурная, горячекатаная, периодического профиля, класс А-III, диаметр 12 мм | т | 0,054 (6*1,6+6*1,4+6*1,5)*2/1000 | 7997.23 |  |  |  | 432
173 | ФССЦ-08.4.03.02-0002 | Сталь арматурная, горячекатаная, гладкая, класс А-I, диаметр 8 мм | т | 0,0136 (6*0,4+6*0,4+5*0,4)*2/1000 | 6780 |  |  |  | 92
174 | ФССЦ-04.1.02.05-0009 | Смеси бетонные тяжелого бетона (БСТ), класс В25 (М350) | м3 | 0,6666 0,66*1,01 | 725.69 |  |  |  | 484
46 | ФЕР06-01-001-01 | Устройство бетонной подготовки (МДС35-IV п.4.7. При ремонте и реконструкции зданий и сооружений работы, аналогичные технологическим процессам в новом строительстве ОЗП=1,15; ЭМ=1,25 к расх.; ЗПМ=1,25; ТЗ=1,15; ТЗМ=1,25) НР (18 руб.): 95%=105%*0.9 от ФОТ (19 руб.) СП (10 руб.): 55%=65%*0.85 от ФОТ (19 руб.) | 100 м3 | 0,0126 1,26 / 100 | 4077.8 | 1210.95 | 1957.58 | 305.49 | 51 | 15 | 25 | 4 | 155.25 | 1.96 | 22.65 | 0.29
166 | ФССЦ-04.1.02.05-0003 | Смеси бетонные тяжелого бетона (БСТ), класс В7,5 (М100) | м3 | 1.285 | 560 |  |  |  | 720
175 | ФЕР06-01-001-16 | Устройство фундаментных плит железобетонных: плоских (МДС35-IV п.4.7. При ремонте и реконструкции зданий и сооружений работы, аналогичные технологическим процессам в новом строительстве ОЗП=1,15; ЭМ=1,25 к расх.; ЗПМ=1,25; ТЗ=1,15; ТЗМ=1,25) НР (70 руб.): 95%=105%*0.9 от ФОТ (74 руб.) СП (41 руб.): 55%=65%*0.85 от ФОТ (74 руб.) | 100 м3 | 0,0332 3,32 / 100 | 5392.55 | 1755.9 | 3148.23 | 477.68 | 179 | 58 | 105 | 16 | 205.85 | 6.83 | 35.7 | 1.19
176 | ФССЦ-04.1.02.05-0009 | Смеси бетонные тяжелого бетона (БСТ), класс В25 (М350) | м3 | 3.37 | 725.69 |  |  |  | 2446
177 | ФССЦ-08.4.03.03-0032 | Сталь арматурная, горячекатаная, периодического профиля, класс А-III, диаметр 12 мм | т | 0,1984 (16*6,7+76*1,2)/1000 | 7997.23 |  |  |  | 1587
178 | ФССЦ-08.4.03.02-0002 | Сталь арматурная, горячекатаная, гладкая, класс А-I, диаметр 8 мм | т | 0,0216 54*0,4/1000 | 6780 |  |  |  | 146
179 | ФЕР11-01-047-02 | Устройство покрытий из плит керамогранитных размером: 60х60 см (МДС35-IV п.4.7. При ремонте и реконструкции зданий и сооружений работы, аналогичные технологическим процессам в новом строительстве ОЗП=1,15; ЭМ=1,25 к расх.; ЗПМ=1,25; ТЗ=1,15; ТЗМ=1,25) НР (582 руб.): 111%=123%*0.9 от ФОТ (524 руб.) СП (335 руб.): 64%=75%*0.85 от ФОТ (524 руб.) | 100 м2 | 0,22 22 / 100 | 24689.2 | 2361.18 | 30.53 | 21.91 | 5432 | 519 | 7 | 5 | 270.158 | 59.43 | 2.1625 | 0.48
180 | ФЕР07-05-016-04 | Устройство металлических ограждений: без поручней (МДС35-IV п.4.7. При ремонте и реконструкции зданий и сооружений работы, аналогичные технологическим процессам в новом строительстве ОЗП=1,15; ЭМ=1,25 к расх.; ЗПМ=1,25; ТЗ=1,15; ТЗМ=1,25) НР (102 руб.): 140%=155%*0.9 от ФОТ (73 руб.) СП (62 руб.): 85%=100%*0.85 от ФОТ (73 руб.) | 100 м | 0,15 15 / 100 | 16760.83 | 448.62 | 255.1 | 38.46 | 2514 | 67 | 38 | 6 | 47.725 | 7.16 | 3.2375 | 0.49
181 | ФЕР15-04-030-04 | Масляная окраска металлических поверхностей: решеток, переплетов, труб диаметром менее 50 мм и т.п., количество окрасок 2 (МДС35-IV п.4.7. При ремонте и реконструкции зданий и сооружений работы, аналогичные технологическим процессам в новом строительстве ОЗП=1,15; ЭМ=1,25 к расх.; ЗПМ=1,25; ТЗ=1,15; ТЗМ=1,25) НР (94 руб.): 95%=105%*0.9 от ФОТ (99 руб.) СП (47 руб.): 47%=55%*0.85 от ФОТ (99 руб.) | 100 м2 | 0,15 15 / 100 | 749.63 | 658.21 | 2.85 | 0.61 | 112 | 99 |  |  | 74.29 | 11.14 | 0.05 | 0.01
182 | ФССЦ-14.3.02.01-0349 | Краски акриловые гладкие серии «КамАкрил» для наружных работ: КА-17 для металла | т | 0.0037 | 53358.43 |  |  |  | 197
козырек К1
183 | ФЕР09-03-013-01 | Монтаж вертикальных связей в виде ферм для пролетов: до 24 м при высоте здания до 25 м (МДС35-IV п.4.7. При ремонте и реконструкции зданий и сооружений работы, аналогичные технологическим процессам в новом строительстве ОЗП=1,15; ЭМ=1,25 к расх.; ЗПМ=1,25; ТЗ=1,15; ТЗМ=1,25) НР (52 руб.): 81%=90%*0.9 от ФОТ (64 руб.) СП (46 руб.): 72%=85%*0.85 от ФОТ (64 руб.) | т | 0,162 (6*6,9+6*7,1+6*1,5+24*0,2+6*10,7)/1000 | 902.14 | 352.49 | 385.24 | 44.34 | 146 | 57 | 62 | 7 | 40.3305 | 6.53 | 3.3 | 0.53
184 | ФССЦ-07.2.07.04-0011 | Конструкции сварные индивидуальные прочие, масса сборочной единицы до 0,1 т | т | 0.162 | 10508 |  |  |  | 1702
185 | ФЕР13-03-004-26 | Окраска металлических огрунтованных поверхностей: эмалью ПФ-115 (ПЗ=2 (ОЗП=2; ЭМ=2 к расх.; ЗПМ=2; МАТ=2 к расх.; ТЗ=2; ТЗМ=2); ОП п.1.13.7 При нанесении лакокрасочных материалов ручным способом ОЗП=1,1; ТЗ=1,1; МДС35-IV п.4.7. При ремонте и реконструкции зданий и сооружений работы, аналогичные технологическим процессам в новом строительстве ОЗП=1,15; ЭМ=1,25 к расх.; ЗПМ=1,25; ТЗ=1,15; ТЗМ=1,25) НР (2 руб.): 81%=90%*0.9 от ФОТ (3 руб.) СП (2 руб.): 60%=70%*0.85 от ФОТ (3 руб.) | 100 м2 | 0,054 5,4 / 100 | 340.22 | 48.88 | 15.03 | 0.55 | 18 | 3 | 1 |  | 5.3889 | 0.29 | 0.05
186 | ФЕР09-05-001-01 | Облицовка ворот стальным профилированным листом (МДС35-IV п.4.7. При ремонте и реконструкции зданий и сооружений работы, аналогичные технологическим процессам в новом строительстве ОЗП=1,15; ЭМ=1,25 к расх.; ЗПМ=1,25; ТЗ=1,15; ТЗМ=1,25) НР (2 руб.): 81%=90%*0.9 от ФОТ (3 руб.) СП (2 руб.): 72%=85%*0.85 от ФОТ (3 руб.) | 100 м2 | 0,009 0,9 / 100 | 350.92 | 304.65 | 32.91 | 4.78 | 3 | 3 |  |  | 34.385 | 0.31 | 0.3875
187 | ФССЦ-08.3.09.01-0055 | Профилированный настил оцинкованный: С10-1000-0,7 | т | 0,005377 0,9*5,8*1,03/1000 | 9964.02 |  |  |  | 54
188 | ФССЦ-08.1.02.03-0051 | Наличник из оцинкованной стали с полимерным покрытием | м | 2.5 | 38.82 |  |  |  | 97
190 | ФЕР46-08-012-03 | Установка анкеров в отверстия глубиной 100 мм с применением составов на цементно-эпоксидной основе, диаметр анкера: 12 мм НР (18 руб.): 99%=110%*0.9 от ФОТ (18 руб.) СП (11 руб.): 60%=70%*0.85 от ФОТ (18 руб.) | 100 шт | 0,24 24 / 100 | 84.29 | 74.21 | 10.08 |  | 20 | 18 | 2 |  | 8.7 | 2.09
191 | мониторинг | Анкер химический (капсула с клеевым составом + шпилька 12*200) МАТ=(4694+154)/1,2/7,26*1,02*1,003 | шт | 24 | 569.31 |  |  |  | 13663
193 | ФЕР12-01-023-01 | Устройство кровли из металлочерепицы по готовым прогонам: простая кровля (МДС35-IV п.4.7. При ремонте и реконструкции зданий и сооружений работы, аналогичные технологическим процессам в новом строительстве ОЗП=1,15; ЭМ=1,25 к расх.; ЗПМ=1,25; ТЗ=1,15; ТЗМ=1,25) НР (18 руб.): 108%=120%*0.9 от ФОТ (17 руб.) СП (9 руб.): 55%=65%*0.85 от ФОТ (17 руб.) | 100 м2 | 0,042 4,2 / 100 | 1042 | 370.22 | 123.34 | 18.36 | 44 | 16 | 5 | 1 | 42.849 | 1.8 | 1.425 | 0.06
194 | ФССЦ-12.1.03.02-0001 | Металлочерепица «Монтеррей» | м2 | 5.124 | 70.5 |  |  |  | 361
Раздел 11. выход №3
195 | ФЕР06-01-001-01 | Устройство бетонной подготовки (МДС35-IV п.4.7. При ремонте и реконструкции зданий и сооружений работы, аналогичные технологическим процессам в новом строительстве ОЗП=1,15; ЭМ=1,25 к расх.; ЗПМ=1,25; ТЗ=1,15; ТЗМ=1,25) НР (17 руб.): 95%=105%*0.9 от ФОТ (18 руб.) СП (10 руб.): 55%=65%*0.85 от ФОТ (18 руб.) | 100 м3 | 0,01192 (0,007*6+1,15) / 100 | 4077.8 | 1210.95 | 1957.58 | 305.49 | 49 | 14 | 23 | 4 | 155.25 | 1.85 | 22.65 | 0.27
196 | ФССЦ-04.1.02.05-0003 | Смеси бетонные тяжелого бетона (БСТ), класс В7,5 (М100) | м3 | 1.216 | 560 |  |  |  | 681
197 | ФЕР05-01-029-03 | Устройство железобетонных буронабивных свай с бурением скважин вращательным (шнековым) способом в грунтах: 2 группы диаметром до 600 мм, длина свай до 12 м (МДС35-IV п.4.7. При ремонте и реконструкции зданий и сооружений работы, аналогичные технологическим процессам в новом строительстве ОЗП=1,15; ЭМ=1,25 к расх.; ЗПМ=1,25; ТЗ=1,15; ТЗМ=1,25) НР (29 руб.): 117%=130%*0.9 от ФОТ (25 руб.) СП (17 руб.): 68%=80%*0.85 от ФОТ (25 руб.) | м3 | 0,64 0,11*4+0,1*2 | 404.86 | 20.94 | 200.14 | 19.16 | 259 | 13 | 128 | 12 | 2.254 | 1.44 | 1.4625 | 0.94
198 | ФССЦ-08.4.03.03-0032 | Сталь арматурная, горячекатаная, периодического профиля, класс А-III, диаметр 12 мм | т | 0,052428 (6*1,7*4+6*1,52*2)*0,888/1000 | 7997.23 |  |  |  | 419
199 | ФССЦ-08.4.03.02-0002 | Сталь арматурная, горячекатаная, гладкая, класс А-I, диаметр 8 мм | т | 0,013746 (6*1,025*4+1,02*5*2)*0,395/1000 | 6780 |  |  |  | 93
200 | ФССЦ-04.1.02.05-0009 | Смеси бетонные тяжелого бетона (БСТ), класс В25 (М350) | м3 | 0,6464 0,64*1,01 | 725.69 |  |  |  | 469
201 | ФЕР06-01-001-16 | Устройство фундаментных плит железобетонных: плоских (МДС35-IV п.4.7. При ремонте и реконструкции зданий и сооружений работы, аналогичные технологическим процессам в новом строительстве ОЗП=1,15; ЭМ=1,25 к расх.; ЗПМ=1,25; ТЗ=1,15; ТЗМ=1,25) НР (57 руб.): 95%=105%*0.9 от ФОТ (60 руб.) СП (33 руб.): 55%=65%*0.85 от ФОТ (60 руб.) | 100 м3 | 0,0267 2,67 / 100 | 5392.55 | 1755.9 | 3148.23 | 477.68 | 144 | 47 | 84 | 13 | 205.85 | 5.5 | 35.7 | 0.95
202 | ФССЦ-04.1.02.05-0003 | Смеси бетонные тяжелого бетона (БСТ), класс В7,5 (М100) | м3 | 2.71 | 560 |  |  |  | 1518
203 | ФССЦ-08.4.03.03-0032 | Сталь арматурная, горячекатаная, периодического профиля, класс А-III, диаметр 12 мм | т | 0,179483 (1,3*70+6,95*8+6,94*8)*0,888/1000 | 7997.23 |  |  |  | 1435
204 | ФССЦ-08.4.03.02-0002 | Сталь арматурная, горячекатаная, гладкая, класс А-I, диаметр 8 мм | т | 0,029435 1,38*54*0,395/1000 | 6780 |  |  |  | 200
205 | ФЕР11-01-047-02 | Устройство покрытий из плит керамогранитных размером: 60х60 см (МДС35-IV п.4.7. При ремонте и реконструкции зданий и сооружений работы, аналогичные технологическим процессам в новом строительстве ОЗП=1,15; ЭМ=1,25 к расх.; ЗПМ=1,25; ТЗ=1,15; ТЗМ=1,25) НР (539 руб.): 111%=123%*0.9 от ФОТ (486 руб.) СП (311 руб.): 64%=75%*0.85 от ФОТ (486 руб.) | 100 м2 | 0,204 20,4 / 100 | 24689.2 | 2361.18 | 30.53 | 21.91 | 5037 | 482 | 6 | 4 | 270.158 | 55.11 | 2.1625 | 0.44
206 | ФЕР07-05-016-04 | Устройство металлических ограждений: без поручней (МДС35-IV п.4.7. При ремонте и реконструкции зданий и сооружений работы, аналогичные технологическим процессам в новом строительстве ОЗП=1,15; ЭМ=1,25 к расх.; ЗПМ=1,25; ТЗ=1,15; ТЗМ=1,25) НР (39 руб.): 140%=155%*0.9 от ФОТ (28 руб.) СП (24 руб.): 85%=100%*0.85 от ФОТ (28 руб.) | 100 м | 0,058 (2,9+2,9) / 100 | 16760.83 | 448.62 | 255.1 | 38.46 | 972 | 26 | 15 | 2 | 47.725 | 2.77 | 3.2375 | 0.19
207 | ФЕР15-04-030-04 | Масляная окраска металлических поверхностей: решеток, переплетов, труб диаметром менее 50 мм и т.п., количество окрасок 2 (МДС35-IV п.4.7. При ремонте и реконструкции зданий и сооружений работы, аналогичные технологическим процессам в новом строительстве ОЗП=1,15; ЭМ=1,25 к расх.; ЗПМ=1,25; ТЗ=1,15; ТЗМ=1,25) НР (20 руб.): 95%=105%*0.9 от ФОТ (21 руб.) СП (10 руб.): 47%=55%*0.85 от ФОТ (21 руб.) | 100 м2 | 0,032 3,2 / 100 | 749.63 | 658.21 | 2.85 | 0.61 | 24 | 21 |  |  | 74.29 | 2.38 | 0.05
208 | ФССЦ-14.3.02.01-0349 | Краски акриловые гладкие серии «КамАкрил» для наружных работ: КА-17 для металла | т | 0.0008 | 53358.43 |  |  |  | 43
козырек К1
209 | ФЕР09-03-013-01 | Монтаж вертикальных связей в виде ферм для пролетов: до 24 м при высоте здания до 25 м (МДС35-IV п.4.7. При ремонте и реконструкции зданий и сооружений работы, аналогичные технологическим процессам в новом строительстве ОЗП=1,15; ЭМ=1,25 к расх.; ЗПМ=1,25; ТЗ=1,15; ТЗМ=1,25) НР (52 руб.): 81%=90%*0.9 от ФОТ (64 руб.) СП (46 руб.): 72%=85%*0.85 от ФОТ (64 руб.) | т | 0,162 (6*6,9+6*7,1+6*1,5+24*0,2+6*10,7)/1000 | 902.14 | 352.49 | 385.24 | 44.34 | 146 | 57 | 62 | 7 | 40.3305 | 6.53 | 3.3 | 0.53
210 | ФССЦ-07.2.07.04-0011 | Конструкции сварные индивидуальные прочие, масса сборочной единицы до 0,1 т | т | 0.162 | 10508 |  |  |  | 1702
211 | ФЕР13-03-004-26 | Окраска металлических огрунтованных поверхностей: эмалью ПФ-115 (ПЗ=2 (ОЗП=2; ЭМ=2 к расх.; ЗПМ=2; МАТ=2 к расх.; ТЗ=2; ТЗМ=2); ОП п.1.13.7 При нанесении лакокрасочных материалов ручным способом ОЗП=1,1; ТЗ=1,1; МДС35-IV п.4.7. При ремонте и реконструкции зданий и сооружений работы, аналогичные технологическим процессам в новом строительстве ОЗП=1,15; ЭМ=1,25 к расх.; ЗПМ=1,25; ТЗ=1,15; ТЗМ=1,25) НР (2 руб.): 81%=90%*0.9 от ФОТ (3 руб.) СП (2 руб.): 60%=70%*0.85 от ФОТ (3 руб.) | 100 м2 | 0,054 5,4 / 100 | 340.22 | 48.88 | 15.03 | 0.55 | 18 | 3 | 1 |  | 5.3889 | 0.29 | 0.05
212 | ФЕР09-05-001-01 | Облицовка ворот стальным профилированным листом (МДС35-IV п.4.7. При ремонте и реконструкции зданий и сооружений работы, аналогичные технологическим процессам в новом строительстве ОЗП=1,15; ЭМ=1,25 к расх.; ЗПМ=1,25; ТЗ=1,15; ТЗМ=1,25) НР (2 руб.): 81%=90%*0.9 от ФОТ (3 руб.) СП (2 руб.): 72%=85%*0.85 от ФОТ (3 руб.) | 100 м2 | 0,009 0,9 / 100 | 350.92 | 304.65 | 32.91 | 4.78 | 3 | 3 |  |  | 34.385 | 0.31 | 0.3875
213 | ФССЦ-08.3.09.01-0055 | Профилированный настил оцинкованный: С10-1000-0,7 | т | 0,005377 0,9*5,8*1,03/1000 | 9964.02 |  |  |  | 54
214 | ФССЦ-08.1.02.03-0051 | Наличник из оцинкованной стали с полимерным покрытием | м | 2.5 | 38.82 |  |  |  | 97
216 | ФЕР46-08-012-03 | Установка анкеров в отверстия глубиной 100 мм с применением составов на цементно-эпоксидной основе, диаметр анкера: 12 мм НР (18 руб.): 99%=110%*0.9 от ФОТ (18 руб.) СП (11 руб.): 60%=70%*0.85 от ФОТ (18 руб.) | 100 шт | 0,24 24 / 100 | 84.29 | 74.21 | 10.08 |  | 20 | 18 | 2 |  | 8.7 | 2.09
217 | мониторинг | Анкер химический (капсула с клеевым составом + шпилька 12*200) МАТ=(4694+154)/1,2/7,26*1,02*1,003 | шт | 24 | 569.31 |  |  |  | 13663
219 | ФЕР12-01-023-01 | Устройство кровли из металлочерепицы по готовым прогонам: простая кровля (МДС35-IV п.4.7. При ремонте и реконструкции зданий и сооружений работы, аналогичные технологическим процессам в новом строительстве ОЗП=1,15; ЭМ=1,25 к расх.; ЗПМ=1,25; ТЗ=1,15; ТЗМ=1,25) НР (18 руб.): 108%=120%*0.9 от ФОТ (17 руб.) СП (9 руб.): 55%=65%*0.85 от ФОТ (17 руб.) | 100 м2 | 0,042 4,2 / 100 | 1042 | 370.22 | 123.34 | 18.36 | 44 | 16 | 5 | 1 | 42.849 | 1.8 | 1.425 | 0.06
220 | ФССЦ-12.1.03.02-0001 | Металлочерепица «Монтеррей» | м2 | 5.124 | 70.5 |  |  |  | 361
Итого прямые затраты по смете в базисных ценах | [8 empty] | 2138483 | 126504 | 37820 | 5840 |  | 14072.38 |  | 467.86
Накладные расходы | [8 empty] | 135421
Сметная прибыль | [8 empty] | 74098
Итоги по смете:
Работы по реконструкции зданий и сооружений (усиление и замена существующих конструкций, разборка и возведение отдельных конструктивных элементов) | [8 empty] | 1318 |  |  |  |  | 24.51 |  | 0.66
Защита строительных конструкций и оборудования от коррозии | [8 empty] | 81 |  |  |  |  | 1.05
Полы | [8 empty] | 294370 |  |  |  |  | 4445.23 |  | 93.71
Материалы | [8 empty] | 1623958
Деревянные конструкции | [8 empty] | 103350 |  |  |  |  | 2087.49 |  | 177.16
Конструкции из кирпича и блоков | [8 empty] | 395 |  |  |  |  | 11.74 |  | 0.42
Строительные металлические конструкции | [8 empty] | 6005 |  |  |  |  | 149.26 |  | 5.48
Теплоизоляционные работы | [8 empty] | 51248 |  |  |  |  | 946.92 |  | 23.99
Отделочные работы | [8 empty] | 164242 |  |  |  |  | 4327.21 |  | 83.25
Кровли | [8 empty] | 70665 |  |  |  |  | 1590 |  | 57.98
Прочие ремонтно-строительные работы | [8 empty] | 430 |  |  |  |  | 16.13 |  | 0.29
Стены (ремонтно-строительные) | [8 empty] | 11794 |  |  |  |  | 387.89 |  | 6.47
Погрузо-разгрузочные работы | [8 empty] | 60
Перевозка грузов автотранспортом | [8 empty] | 319
Автомобильные дороги | [8 empty] | 1619 |  |  |  |  | 7.71 |  | 7.35
Бетонные и железобетонные монолитные конструкции в промышленном строительстве | [8 empty] | 2658 |  |  |  |  | 63 |  | 8.42
Машины | [8 empty] | 10637
Бетонные и железобетонные сборные конструкции в жилищно-гражданском строительстве | [8 empty] | 4231 |  |  |  |  | 11.31 |  | 0.77
Свайные работы | [8 empty] | 622 |  |  |  |  | 2.93 |  | 1.91
Итого | [8 empty] | 2348002 |  |  |  |  | 14072.38 |  | 467.86
В том числе:
Материалы | [8 empty] | 2054102
Машины и механизмы | [8 empty] | 37820
ФОТ | [8 empty] | 132344
Накладные расходы | [8 empty] | 135421
Сметная прибыль | [8 empty] | 74098
ВСЕГО по смете | [8 empty] | 2348002 |  |  |  |  | 14072.38 |  | 467.86
Составил: ___________________________И.В. Судакова
(должность, подпись, расшифровка)
Проверил: ___________________________М.В. Бакулин
(должность, подпись, расшифровка)