## ЛСР 13 граф
СОГЛАСОВАНО: | [8 empty] | УТВЕРЖДАЮ:
________________ | [8 empty] | ________________
" _____ " ________________ 2020 г. | [8 empty] | " 25 " января 2021 г.
(наименование стройки)
ЛОКАЛЬНЫЙ СМЕТНЫЙ РАСЧЕТ № 2
(локальная смета)
| на | организацию страховочных мероприятий в здание ГКУ "СРЦН Октябрьского района города Екатеринбурга", расположенном по адресу: г.Екатеринбург, ул.Реактивная, 19
(наименование работ и затрат, наименование объекта)
Основание:
|  | Сметная стоимость строительных работ _______________________________________________________________________________________________ |  | ___________________________18,446 |  | тыс. руб.
|  | Средства на оплату труда _______________________________________________________________________________________________ |  | ___________________________0,188 |  | тыс. руб.
|  | Сметная трудоемкость _______________________________________________________________________________________________ |  | _______________________________________________________________________________________________13,41 |  | чел.час
Составлен(а) в текущих (прогнозных) ценах по состоянию на ______________
№ пп | Обоснование | Наименование | Ед. изм. | Кол. | Стоимость единицы, руб. |  |  |  | Общая стоимость, руб.
[5 empty] | Всего | В том числе |  |  | Всего | В том числе
[6 empty] | Осн.З/п | Эк.Маш. | З/пМех |  | Осн.З/п | Эк.Маш. | З/пМех
1 | 2 | 3 | 4 | 5 | 6 | 7 | 8 | 9 | 10 | 11 | 12 | 13
Раздел 1. Организация страховочных мероприятий
Ограничение доступа в аварийные помещения
1 | ФЕР10-01-010-01 Приказ Минстроя России от 26.12.2019 №876/пр | Установка элементов каркаса: из брусьев НР (21 руб.): 118%*0.9 от ФОТ (20 руб.) СП (11 руб.): 63%*0.85 от ФОТ (20 руб.) | м3 | 0,0895 (2,5*8+1,75*4+2,2*4)*0,0025 | 2403,75 | 188,55 | 23,66 | 4,18 | 215,00 | 17,00 | 2,00
2 | ФЕР10-01-012-02 Приказ Минстроя России от 26.12.2019 №876/пр | Обшивка каркасных стен: плитами древесноволокнистыми твердыми 5 мм НР (39 руб.): 118%*0.9 от ФОТ (37 руб.) СП (20 руб.): 63%*0.85 от ФОТ (37 руб.) | 100 м2 | 0,2075 (1,85*2,5*2+2,3*2,5*2) / 100 | 1446,32 | 150,79 | 34,17 | 6,03 | 300,00 | 31,00 | 7,00 | 1,00
Обрушение выпадающих декоративных элементов отделки фасада
3 | ФЕР46-02-009-04 Приказ Минстроя России от 26.12.2019 №876/пр | Отбивка штукатурки с поверхностей: столбов, колонн, пилястр кирпичных НР (51 руб.): 110%*0.9 от ФОТ (52 руб.) СП (31 руб.): 70%*0.85 от ФОТ (52 руб.) | 100 м2 | 0,2 20 / 100 | 262,39 | 262,39 |  |  | 52,00 | 52,00
4 | ФСЭМ-91.06.06-011 Приказ Минстроя России от 26.12.2019 №876/пр | Автогидроподъемники, высота подъема 12 м НР (79 руб.): 110%*0.9 от ФОТ (80 руб.) СП (48 руб.): 70%*0.85 от ФОТ (80 руб.) | маш.-ч | 8 | 82,22 |  | 82,22 | 10,06 | 658,00 |  | 658,00 | 80,00
Уборка и вывоз мусора
5 | ФССЦпг-01-01-01-041 Приказ Минстроя России от 26.12.2019 №876/пр | Погрузо-разгрузочные работы при автомобильных перевозках: Погрузка мусора строительного с погрузкой вручную НР 0% от ФОТ СП 0% от ФОТ | 1 т груза | 4,8 3*1,6 | 42,98 |  | 42,98 |  | 206,00 |  | 206,00
6 | ФССЦпг-03-21-01-005 Приказ Минстроя России от 26.12.2019 №876/пр | Перевозка грузов автомобилями-самосвалами грузоподъемностью 10 т работающих вне карьера на расстояние: I класс груза до 5 км НР 0% от ФОТ СП 0% от ФОТ | 1 т груза | 4,8 3*1,6 | 6,69 |  | 6,69 |  | 32,00 |  | 32,00
Итого прямые затраты по разделу в базисных ценах | [8 empty] | 1463,00 | 100,00 | 905 | 81,00
Итого прямые затраты по разделу с учетом коэффициентов к итогам (ОЗП=1,15; ЭМ=1,25; ЗПМ=1,25; ТЗ=1,15; ТЗМ=1,25 (Поз. 1-2)) | [8 empty] | 1472,00 | 107,00 | 907 | 81,00
Накладные расходы | [8 empty] | 190,00
Сметная прибыль | [8 empty] | 109,00
Итого по разделу 1 Организация страховочных мероприятий | [8 empty] | 15372,00
ИТОГИ ПО СМЕТЕ:
Итого прямые затраты по смете в базисных ценах | [8 empty] | 1463,00 | 100,00 | 905 | 81,00
Итого прямые затраты по смете с учетом коэффициентов к итогам (ОЗП=1,15; ЭМ=1,25; ЗПМ=1,25; ТЗ=1,15; ТЗМ=1,25 (Поз. 1-2)) | [8 empty] | 1472,00 | 107,00 | 907 | 81,00
Накладные расходы | [8 empty] | 190,00
Сметная прибыль | [8 empty] | 109,00
Итоги по смете:
Деревянные конструкции | [8 empty] | 613,00
Работы по реконструкции зданий и сооружений (усиление и замена существующих конструкций, разборка и возведение отдельных конструктивных элементов) | [8 empty] | 920,00
Погрузо-разгрузочные работы | [8 empty] | 206,00
Перевозка грузов автотранспортом | [8 empty] | 32,00
Итого | [8 empty] | 1771,00
Приложение №1 к письму Минстроя России № 44016-ИФ/09 от02.11.2020 г. 1 771 * 8,68 | [8 empty] | 15372,00
Справочно, в базисных ценах:
Материалы | [8 empty] | 458,00
Машины и механизмы | [8 empty] | 907,00
ФОТ | [8 empty] | 188,00
Накладные расходы | [8 empty] | 190,00
Сметная прибыль | [8 empty] | 109,00
НДС 20% | [8 empty] | 3074,40
ВСЕГО по смете | [8 empty] | 18446,40
Составил: ___________________________
(должность, подпись, расшифровка)
Проверил: ___________________________
(должность, подпись, расшифровка)