## ЛСР 13 граф
СОГЛАСОВАНО: | [8 empty] | УТВЕРЖДАЮ:
________________ | [8 empty] | ________________
" _____ " ________________ 2025 г. | [8 empty] | "______ " _______________2025 г.
ГКУСО "ЛОК ПСО"
(наименование стройки)
ЛОКАЛЬНЫЙ СМЕТНЫЙ РАСЧЕТ № 1
(локальная смета)
| на | текущий ремонт охрано - пожарной сигнализация здания
(наименование работ и затрат, наименование объекта)
Основание:
|  | Сметная стоимость _______________________________________________________________________________________________ |  | ___________________________236220,94 |  | руб.
|  | строительных работ _______________________________________________________________________________________________ |  | _______________________________________________________________________________________________1,497 |  | тыс. руб.
|  | монтажных работ _______________________________________________________________________________________________ |  | _______________________________________________________________________________________________5,505 |  | тыс. руб.
|  | прочих _______________________________________________________________________________________________ |  | _______________________________________________________________________________________________0,327 |  | тыс. руб.
|  | оборудования _______________________________________________________________________________________________ |  | _______________________________________________________________________________________________9,597 |  | тыс. руб.
|  | Средства на оплату труда _______________________________________________________________________________________________ |  | ___________________________1,475 |  | тыс. руб.
|  | Сметная трудоемкость _______________________________________________________________________________________________ |  | _______________________________________________________________________________________________105,16 |  | чел.час
Составлен(а) в текущих (прогнозных) ценах по состоянию на ______________
№ пп | Обоснование | Наименование | Ед. изм. | Кол. | Стоимость единицы, руб. |  |  |  | Общая стоимость, руб.
[5 empty] | Всего | В том числе |  |  | Всего | В том числе
[6 empty] | Осн.З/п | Эк.Маш. | З/пМех |  | Осн.З/п | Эк.Маш. | З/пМех
1 | 2 | 3 | 4 | 5 | 6 | 7 | 8 | 9 | 10 | 11 | 12 | 13
Раздел 1. Демонтажные работы
1 | ТЕРм10-08-001-01 Приказ Минстроя России от 13.03.15 №171/пр | Приборы ПС приемно-контрольные, пусковые, концентратор: блок базовый на 10 лучей (Демонтаж оборудования, которое не подлежит дальнейшему использованию (предназначено в лом) без разборки и резки ОЗП=0,3; ЭМ=0,3 к расх.; ЗПМ=0,3; МАТ=0 к расх.; ТЗ=0,3; ТЗМ=0,3) НР (10,13 руб.): 80% от ФОТ (12,66 руб.) СП (7,6 руб.): 60% от ФОТ (12,66 руб.) | 1 шт. | 1 | 30.74 | 30.61 | 0.13 |  | 30.74 | 30.61 | 0.13
2 | ТЕРм10-08-001-01 Приказ Минстроя России от 13.03.15 №171/пр | Приборы ПС приемно-контрольные, пусковые, концентратор: блок базовый на 10 лучей (Демонтаж оборудования, которое не подлежит дальнейшему использованию (предназначено в лом) без разборки и резки ОЗП=0,3; ЭМ=0,3 к расх.; ЗПМ=0,3; МАТ=0 к расх.; ТЗ=0,3; ТЗМ=0,3) НР (20,25 руб.): 80% от ФОТ (25,31 руб.) СП (15,19 руб.): 60% от ФОТ (25,31 руб.) | 1 шт. | 2 | 30.74 | 30.61 | 0.13 |  | 61.48 | 61.22 | 0.26
3 | ТЕРм10-02-016-06 Приказ Минстроя России от 13.03.15 №171/пр | Отдельно устанавливаемый: преобразователь или блок питания (Демонтаж оборудования, которое не подлежит дальнейшему использованию (предназначено в лом) без разборки и резки ОЗП=0,3; ЭМ=0,3 к расх.; ЗПМ=0,3; МАТ=0 к расх.; ТЗ=0,3; ТЗМ=0,3) НР (16,27 руб.): 80% от ФОТ (20,34 руб.) СП (12,2 руб.): 60% от ФОТ (20,34 руб.) | 1 шт. | 1 | 57.48 | 47.33 | 10.15 | 1.87 | 57.48 | 47.33 | 10.15 | 1.87
4 | ТЕРм10-08-002-02 Приказ Минстроя России от 13.03.15 №171/пр | Извещатель ПС автоматический: дымовой, фотоэлектрический, радиоизотопный, световой в нормальном исполнении (Демонтаж оборудования, которое не подлежит дальнейшему использованию (предназначено в лом) без разборки и резки ОЗП=0,3; ЭМ=0,3 к расх.; ЗПМ=0,3; МАТ=0 к расх.; ТЗ=0,3; ТЗМ=0,3) НР (40,67 руб.): 80% от ФОТ (50,84 руб.) СП (30,5 руб.): 60% от ФОТ (50,84 руб.) | 1 шт. | 18 | 6.97 | 6.83 | 0.14 |  | 125.46 | 122.94 | 2.52
5 | ТЕРм10-01-039-06 Приказ Минстроя России от 13.03.15 №171/пр | Реле, ключ, кнопка и др. с подготовкой места установки (Демонтаж оборудования, которое не подлежит дальнейшему использованию (предназначено в лом) без разборки и резки ОЗП=0,3; ЭМ=0,3 к расх.; ЗПМ=0,3; МАТ=0 к расх.; ТЗ=0,3; ТЗМ=0,3) НР (4,77 руб.): 80% от ФОТ (5,96 руб.) СП (3,58 руб.): 60% от ФОТ (5,96 руб.) | 1 шт. | 2 | 7.21 | 7.21 |  |  | 14.42 | 14.42
6 | ТЕРм08-03-593-10 Приказ Минстроя России от 13.03.15 №171/пр | Световые настенные указатели (Демонтаж оборудования, которое не подлежит дальнейшему использованию (предназначено в лом) без разборки и резки ОЗП=0,3; ЭМ=0,3 к расх.; ЗПМ=0,3; МАТ=0 к расх.; ТЗ=0,3; ТЗМ=0,3) НР (3,9 руб.): 95% от ФОТ (4,1 руб.) СП (2,67 руб.): 65% от ФОТ (4,1 руб.) | 100 шт. | 0.03 | 346.16 | 329.24 | 16.92 | 1.14 | 10.38 | 9.88 | 0.5 | 0.03
7 | ТЕРм08-02-399-01 Приказ Минстроя России от 13.03.15 №171/пр | Провод в коробах, сечением: до 6 мм2 (Демонтаж оборудования, которое не подлежит дальнейшему использованию (предназначено в лом) без разборки и резки ОЗП=0,3; ЭМ=0,3 к расх.; ЗПМ=0,3; МАТ=0 к расх.; ТЗ=0,3; ТЗМ=0,3) НР (17,71 руб.): 95% от ФОТ (18,64 руб.) СП (12,12 руб.): 65% от ФОТ (18,64 руб.) | 100 м | 4 | 12.06 | 11.21 | 0.85 | 0.06 | 48.24 | 44.84 | 3.4 | 0.24
Раздел 2. Монтажные работы
Оборудование АПС и СОУЭ
8 | ТЕРм10-08-001-12 Приказ Минстроя России от 13.03.15 №171/пр | Устройства промежуточные на количество лучей: 5 НР (11,58 руб.): 80% от ФОТ (14,48 руб.) СП (8,69 руб.): 60% от ФОТ (14,48 руб.) | 1 шт. | 1 | 42.88 | 35.02 | 0.37 |  | 42.88 | 35.02 | 0.37
9 О | www.tinko.ru | Контроллер двухпроводной линии с гальванической развязкой С2000-КДЛ-2И Болид ПЗ=7363,00/1,2/11,63*1,02*1,003 | шт | 1 | 539,75 |  |  |  | 539.75
10 | ТЕРм10-08-001-13 Приказ Минстроя России от 13.03.15 №171/пр | Устройства промежуточные на количество лучей: 1 НР (17,13 руб.): 80% от ФОТ (21,41 руб.) СП (12,85 руб.): 60% от ФОТ (21,41 руб.) | 1 шт. | 3 | 23.86 | 17.26 | 0.37 |  | 71.58 | 51.78 | 1.11
11 О | www.tinko.ru | Блок разветвительно-изолирующий БРИЗ Болид ПЗ=7363,00/1,2/11,63*1,02*1,003 | шт | 3 | 539,75 |  |  |  | 1619.25
12 | ТЕРм10-08-002-02 Приказ Минстроя России от 13.03.15 №171/пр | Извещатель ПС автоматический: дымовой, фотоэлектрический, радиоизотопный, световой в нормальном исполнении НР (135,52 руб.): 80% от ФОТ (169,4 руб.) СП (101,64 руб.): 60% от ФОТ (169,4 руб.) | 1 шт. | 18 | 28.38 | 22.76 | 0.46 |  | 510.84 | 409.68 | 8.28
13 О | www.tinko.ru | Извещатель пожарный дымовой оптико-электронный адресно-аналоговый ДИП-34А-03 (ИП 212-34А) Болид ПЗ=7363,00/1,2/11,63*1,02*1,003 | шт | 18 | 539,75 |  |  |  | 9715.5
14 | ТЕРм10-01-039-06 Приказ Минстроя России от 13.03.15 №171/пр | Реле, ключ, кнопка и др. с подготовкой места установки НР (15,89 руб.): 80% от ФОТ (19,86 руб.) СП (11,92 руб.): 60% от ФОТ (19,86 руб.) | 1 шт. | 2 | 24.5 | 24.02 |  |  | 49 | 48.04
15 О | www.tinko.ru | Извещатель пожарный ручной адресный со встроенным БРИЗ ИПР 513-3АМ исп.01 Болид ПЗ=7363,00/1,2/11,63*1,02*1,003 | шт | 2 | 539,75 |  |  |  | 1079.5
16 | ТЕРм10-08-001-08 Приказ Минстроя России от 13.03.15 №171/пр | Прибор ОПС на 4 луча НР (11,74 руб.): 80% от ФОТ (14,68 руб.) СП (8,81 руб.): 60% от ФОТ (14,68 руб.) | 1 шт. | 1 | 43.6 | 35.5 | 0.37 |  | 43.6 | 35.5 | 0.37
17 О | www.tinko.ru | Блок защиты коммутационный БЗК исп.02 ПЗ=7363,00/1,2/11,63*1,02*1,003 | шт | 1 | 539,75 |  |  |  | 539.75
18 | ТЕРм10-02-016-06 Приказ Минстроя России от 13.03.15 №171/пр | Отдельно устанавливаемый: преобразователь или блок питания НР (54,25 руб.): 80% от ФОТ (67,81 руб.) СП (40,69 руб.): 60% от ФОТ (67,81 руб.) | 1 шт. | 1 | 256.7 | 157.76 | 33.83 | 6.23 | 256.7 | 157.76 | 33.83 | 6.23
19 О | www.tinko.ru | Источник питания СКАТ-1200 (СКАТ ИБП-12/5-2x12) ПЗ=7363,00/1,2/11,63*1,02*1,003 | шт | 1 | 539,75 |  |  |  | 539.75
20 | ТЕРм08-01-121-01 Приказ Минстроя России от 13.03.15 №171/пр | Аккумулятор кислотный стационарный, тип: С-1, СК-1 НР (21,93 руб.): 95% от ФОТ (23,08 руб.) СП (15 руб.): 65% от ФОТ (23,08 руб.) | 1 шт. | 2 | 46.76 | 27.91 |  |  | 93.52 | 55.82
21 О | www.tinko.ru | Аккумулятор герметичный свинцово-кислотный 12В (12 А/ч) ПЗ=7363,00/1,2/11,63*1,02*1,003 | шт | 2 | 539,75 |  |  |  | 1079.5
22 | ТЕРм08-03-575-01 Приказ Минстроя России от 13.03.15 №171/пр | Прибор или аппарат НР (6,15 руб.): 95% от ФОТ (6,47 руб.) СП (4,21 руб.): 65% от ФОТ (6,47 руб.) | 1 шт. | 1 | 16.3 | 15.65 |  |  | 16.3 | 15.65
23 О | www.tinko.ru | Выключатель автоматический однополюсный 10А С S201 6кА (S201 C10) АВВ ПЗ=7363,00/1,2/11,63*1,02*1,003 | шт | 1 | 539,75 |  |  |  | 539.75
24 | ТЕРм08-03-593-10 Приказ Минстроя России от 13.03.15 №171/пр | Световые настенные указатели НР (12,98 руб.): 95% от ФОТ (13,66 руб.) СП (8,88 руб.): 65% от ФОТ (13,66 руб.) | 100 шт. | 0.03 | 1722.06 | 1097.48 | 56.39 | 3.81 | 51.66 | 32.92 | 1.69 | 0.11
25 О | www.tinko.ru | Оповещатель охранно-пожарный световой (табло) Призма 102 (Выход) ПЗ=7363,00/1,2/11,63*1,02*1,003 | шт | 3 | 539,75 |  |  |  | 1619.25
26 | ТЕРм10-04-101-07 Приказ Минстроя России от 13.03.15 №171/пр | Громкоговоритель или звуковая колонка: в помещении НР (87,51 руб.): 92% от ФОТ (95,12 руб.) СП (61,83 руб.): 65% от ФОТ (95,12 руб.) | 1 шт. | 9 | 49.43 | 25.56 |  |  | 444.87 | 230.04
27 О | www.tinko.ru | Громкоговоритель настенный АС-2-2 ПЗ=7363,00/1,2/11,63*1,02*1,003 | шт | 9 | 539,75 |  |  |  | 4857.75
28 | ТЕРм10-08-001-06 Приказ Минстроя России от 13.03.15 №171/пр | Приборы приемно-контрольные сигнальные, концентратор: блок базовый на 10 лучей НР (22,5 руб.): 80% от ФОТ (28,13 руб.) СП (16,88 руб.): 60% от ФОТ (28,13 руб.) | 1 шт. | 1 | 79.87 | 68.02 | 0.46 |  | 79.87 | 68.02 | 0.46
29 О | www.tinko.ru | Прибор управления системой речевого оповещения Рокот-2 ПЗ=7363,00/1,2/11,63*1,02*1,003 | шт | 1 | 539,75 |  |  |  | 539.75
30 О | www.tinko.ru | Аккумулятор герметичный свинцово-кислотный 12В (7 А/ч) ПЗ=7363,00/1,2/11,63*1,02*1,003 | шт | 1 | 539,75 |  |  |  | 539.75
31 | ТЕРм10-08-005-03 Приказ Минстроя России от 13.03.15 №171/пр | Провод двух- и трехжильный с разделительным основанием по стенам и потолкам, прокладываемый по основаниям: бетонным и металлическим НР (426,72 руб.): 80% от ФОТ (533,4 руб.) СП (320,04 руб.): 60% от ФОТ (533,4 руб.) | 100 м | 2.8 | 1540.77 | 460.7 | 28.6 |  | 4314.16 | 1289.96 | 80.08
32 | www.gefest.ru | Дюбель-хомут "клоп", однолапковый, 19-20 мм (100шт) Гефест МАТ=7363,00/1,2/11,63*1,02*1,003 | уп | 3 | 539,75 |  |  |  | 1619.25
33 | www.tinko.ru | Кабель для систем ОПС и СОУЭ огнестойкий, не поддерживающий горения, экранированный Лоутокс Лоутокс 21нг(А)-FRLSLTx 1х2х0,75 МАТ=20,00/1,2/11,63*1,02*1,003 | м | 185 | 1,47 |  |  |  | 271.95
34 | www.tinko.ru | Кабель для систем ОПС и СОУЭ огнестойкий, не поддерживающий горения, экранированный Лоутокс Лоутокс 21нг(А)-FRLSLTx 2х2х1,0 МАТ=20,00/1,2/11,63*1,02*1,003 | м | 59 | 1,47 |  |  |  | 86.73
35 | www.tinko.ru | ВВГнг(А)-LSLTx 3х2,5 -1 кВ (ГОСТ) МАТ=20,00/1,2/11,63*1,02*1,003 | м | 36 | 1,47 |  |  |  | 52.92
Огнестойкая кабельная линия
36 | ТЕРм10-04-066-04 Приказ Минстроя России от 13.03.15 №171/пр | Коробка кабельная соединительная или разветвительная НР (109,65 руб.): 92% от ФОТ (119,19 руб.) СП (77,47 руб.): 65% от ФОТ (119,19 руб.) | 1 шт. | 6 | 58.16 | 48.04 |  |  | 348.96 | 288.24
37 | www.gefest.ru | Коробка монтажная КМ-О (4к)-IP41-m МАТ=7363,00/1,2/11,63*1,02*1,003 | шт | 6 | 539,75 |  |  |  | 3238.5
38 | ТЕР46-03-009-03 Приказ Минстроя России от 13.03.15 №171/пр | Пробивка в кирпичных стенах отверстий круглых диаметром: до 25 мм при толщине стен до 25 см НР (21,82 руб.): 110% от ФОТ (19,84 руб.) СП (13,89 руб.): 70% от ФОТ (19,84 руб.) | 100 шт. | 0.06 | 2361.43 | 592.26 | 1769.17 | 207.17 | 141.69 | 35.54 | 106.15 | 12.43
39 | ТЕРр69-4-1 Приказ Минстроя России от 13.03.15 №171/пр | Заделка отверстий в местах прохода трубопроводов: в стенах и перегородках оштукатуренных НР (18,3 руб.): 78% от ФОТ (23,46 руб.) СП (11,73 руб.): 50% от ФОТ (23,46 руб.) | 100 отверстий | 0.06 | 1343.1 | 944.71 | 2.02 | 0.95 | 80.59 | 56.68 | 0.12 | 0.06
40 | ТЕРм08-02-407-16 Приказ Минстроя России от 13.03.15 №171/пр | Труба стальная по установленным конструкциям, по фермам, колоннам и другим стальным конструкциям, диаметр: до 40 мм НР (7,13 руб.): 95% от ФОТ (7,5 руб.) СП (4,88 руб.): 65% от ФОТ (7,5 руб.) | 100 м | 0.05 | 1204.26 | 350.86 | 245.94 | 12.18 | 60.21 | 17.54 | 12.3 | 0.61
41 | ТССЦ-103-0050 Приказ Минстроя России от 13.03.15 №171/пр | Трубы стальные сварные водогазопроводные с резьбой оцинкованные обыкновенные, диаметр условного прохода 20 мм, толщина стенки 2,8 мм | м | 5 | 24.13 |  |  |  | 120.65
Раздел 3. Пусконаладочные работы
42 | ТЕРп02-01-001-03 Приказ Минстроя России от 13.03.15 №171/пр | Автоматизированная система управления I категории технической сложности с количеством каналов (Кобщ): 10 (Комплексная наладка систем - 20% ОЗП=0,2; ТЗ=0,2) НР (69,81 руб.): 65% от ФОТ (107,4 руб.) СП (42,96 руб.): 40% от ФОТ (107,4 руб.) | 1 система | 1 | 259.73 | 259.73 |  |  | 259.73 | 259.73
43 | ТЕРп02-01-001-04 Приказ Минстроя России от 13.03.15 №171/пр | Автоматизированная система управления I категории технической сложности с количеством каналов (Кобщ): за каждый канал свыше 10 до 19 добавлять к расценке 02-01-001-03 (Комплексная наладка систем - 20% ОЗП=0,2; ТЗ=0,2) НР (33,83 руб.): 65% от ФОТ (52,04 руб.) СП (20,82 руб.): 40% от ФОТ (52,04 руб.) | 1 канал | 5 | 25.17 | 25.17 |  |  | 125.85 | 125.85
Итого прямые затраты по смете с учетом коэффициентов к итогам | [8 empty] | 14860.97 | 1465.87 | 108.22 | 8.92
Накладные расходы | [8 empty] | 1198.14
Сметная прибыль | [8 empty] | 867.01
Итоги по смете:
Итого Строительные работы | [8 empty] | 1496.77
Итого Монтажные работы | [8 empty] | 5505.47
Итого Оборудование | [8 empty] | 9597.02
Итого Прочие затраты | [8 empty] | 326.86
Итого | [8 empty] | 16926.12
В том числе:
Материалы | [8 empty] | 3689.86
Машины и механизмы | [8 empty] | 108.22
ФОТ | [8 empty] | 1474.79
Оборудование | [8 empty] | 9597.02
Накладные расходы | [8 empty] | 1198.14
Сметная прибыль | [8 empty] | 867.01
Текущие цены 16 926,12 * 11,63 | [8 empty] | 196850.78
НДС 20% | [8 empty] | 39370.16
ВСЕГО по смете | [8 empty] | 236220.94