## ЛСР 17 граф
СОГЛАСОВАНО: | [11 empty] | УТВЕРЖДАЮ:
_________________ | [11 empty] | _________________
" _____ " ________________ 2020 г. | [11 empty] | "____" ______________2020 г.
Капитальный ремонт здания МКОУ Октябрьской средней общеобразовательной школы по адресу: Свердловская обл., Камышловский р-н, п.Октябрьский, пер.Первомайский, д.7
(наименование стройки)
ЛОКАЛЬНЫЙ СМЕТНЫЙ РАСЧЕТ № 02-01-06 изм.2
(локальная смета)
|  | на | электромонтажные работы
(наименование работ и затрат, наименование объекта)
Основание: 19-12-2-ЭМ.С
|  |  | Сметная стоимость _______________________________________________________________________________________________ | [5 empty] | ___________________________724432 |  | руб.
|  |  | монтажных работ _______________________________________________________________________________________________ | [5 empty] | _______________________________________________________________________________________________192363 |  | руб.
|  |  | оборудования _______________________________________________________________________________________________ | [5 empty] | _______________________________________________________________________________________________532069 |  | руб.
|  |  | Средства на оплату труда _______________________________________________________________________________________________ | [5 empty] | ___________________________9680 |  | руб.
|  |  | Сметная трудоемкость _______________________________________________________________________________________________ | [5 empty] | _______________________________________________________________________________________________986,15 |  | чел.час
Составлен(а) в текущих (прогнозных) ценах по состоянию на 2001 г (ред.2017г)
№ пп | Обосно- вание | Наименование | Ед. изм. | Кол. | Стоимость единицы, руб. |  |  |  | Общая стоимость, руб. |  |  |  | Т/з осн. раб.на ед. | Т/з осн. раб. Всего | Т/з мех. на ед. | Т/з мех. Всего
[5 empty] | Всего | В том числе |  |  | Всего | В том числе
[6 empty] | Осн.З/п | Эк.Маш | З/пМех |  | Осн.З/п | Эк.Маш | З/пМех
1 | 2 | 3 | 4 | 5 | 6 | 7 | 8 | 9 | 10 | 11 | 12 | 13 | 14 | 15 | 16 | 17
Раздел 1. ВРУ и щиты
1 | ФЕРм08-03-572-05 | Блок управления шкафного исполнения или распределительный пункт (шкаф), устанавливаемый: на стене, высота и ширина до 1700х1100 мм НР (37 руб.): 95% от ФОТ (39 руб.) СП (25 руб.): 65% от ФОТ (39 руб.) | шт | 1 | 449.63 | 30.65 | 66.95 | 8.03 | 450 | 31 | 67 | 8 | 3.09 | 3.09 | 0.64 | 0.64
34 О | мониторинг | ВРУ-21-200 ПЗ=191775/1,2/3,82*1,012*1,03 | шт | 12 | 43607.89 |  |  |  | 523295
2 | ФССЦ-20.5.03.03-0002 | Шины и ленты из цветных металлов | т | 0.0022 | 124900 |  |  |  | 275
3 | ФЕРм08-03-573-04 | Шкаф (пульт) управления навесной, высота, ширина и глубина: до 600х600х350 мм НР (113 руб.): 95% от ФОТ (119 руб.) СП (77 руб.): 65% от ФОТ (119 руб.) | шт | 5 1+1+1+1+1 | 56.85 | 20.44 | 33.47 | 3.42 | 284 | 102 | 167 | 17 | 2.06 | 10.3 | 0.31 | 1.55
4 О | ФССЦ-20.4.04.02-0006 | Щиты распределительные встраиваемые ЩРВ-36з, с замком, размер 560х350х120 мм | шт | 1 | 98.19 |  |  |  | 98
5 О | ФССЦ-62.1.02.03-0004 | Боксы модульные для автоматических выключателей наружной установки: КМПн 2/4 | 10 шт | 0,1 1 / 10 | 233.5 |  |  |  | 23
6 О | ФССЦ-20.4.04.02-0008 | Щиты распределительные встраиваемые ЩРВ-48з, с замком, размер 630х320х120 мм | шт | 3 | 155.91 |  |  |  | 468
7 | ФЕРм08-03-575-01 | Прибор или аппарат НР (631 руб.): 95% от ФОТ (664 руб.) СП (432 руб.): 65% от ФОТ (664 руб.) | шт | 65 3+2+19+2+7+31+1 | 10.6 | 10.22 |  |  | 689 | 664 |  |  | 1.03 | 66.95
8 О | ФССЦ-62.3.04.01-0026 | Выключатели нагрузки (разъединители), тип ВН-32, трехполюсные, номинальный ток 40 А | 10 шт | 0,1 1 / 10 | 394.9 |  |  |  | 39
9 О | ФССЦ-62.3.04.01-0028 | Выключатель автоматический для переменного тока, трехполюсные, номинальный ток 100 А | 10 шт | 0,1 1 / 10 | 495.3 |  |  |  | 50
10 О | ФССЦ-62.3.04.01-0013 | Выключатель автоматический для переменного тока, однополюсные, номинальный ток 32 А | 10 шт | 0,1 1 / 10 | 131.6 |  |  |  | 13
11 О | ФССЦ-62.1.01.09-0005 | Выключатели автоматические: «IEK» ВА47-29 1Р 16А, характеристика С | шт | 2 | 9.87 |  |  |  | 20
12 О | ФССЦ-62.1.01.09-0004 | Выключатели автоматические: «IEK» ВА47-29 1Р 10А, характеристика С | шт | 19 6+7+6 | 13.12 |  |  |  | 249
13 О | мониторинг | Выключатели нагрузки: ВН-32 3Р 125А ПЗ=569/1,2/3,82*1,012*1,03 | шт | 2 | 129.39 |  |  |  | 259
14 О | мониторинг | Выключатели ВА47-29 1Р 6А ПЗ=161/1,2/3,82*1,012*1,03 | шт | 7 | 36.61 |  |  |  | 256
15 О | мониторинг | Выключатель автоматический дифференциальный АВДТ-32 1п+N 16А ПЗ=973/1,2/3,82*1,012*1,03 | шт | 31 12+8+11 | 221.25 |  |  |  | 6859
16 О | мониторинг | Выключатель автоматический дифференциальный АВДТ-32 1п+N 32А ПЗ=1041/1,2/3,82*1,012*1,03 | шт | 1 | 236.71 |  |  |  | 237
17 | ФЕРм08-03-603-01 | Ящик с понижающим трансформатором НР (10 руб.): 95% от ФОТ (11 руб.) СП (7 руб.): 65% от ФОТ (11 руб.) | шт | 1 | 16.79 | 11.31 | 1.81 | 0.26 | 17 | 11 | 2 |  | 1.14 | 1.14 | 0.02 | 0.02
18 О | ФССЦ-62.1.02.22-0031 | Ящики с понижающим трансформатором автомат. выключателем,: 12в ЯТП-0,25-3 | шт | 1 | 202.82 |  |  |  | 203
Раздел 2. розетки выключатели
19 | ФЕРм08-03-591-09 | Розетка штепсельная: утопленного типа при скрытой проводке НР (492 руб.): 95% от ФОТ (518 руб.) СП (337 руб.): 65% от ФОТ (518 руб.) | 100 шт | 1,71 (1+15+155) / 100 | 369.35 | 302.36 | 4.77 | 0.64 | 632 | 517 | 8 | 1 | 30.48 | 52.12 | 0.05 | 0.09
20 | ФССЦ-20.4.03.06-0005 | Розетка скрытой проводки с заземлением | 100 шт | 1,7 (15+155) / 100 | 973 |  |  |  | 1654
75 | ФССЦ-20.4.03.07-0011 | Розетка 135 стационарная 3P+PE+№ 63А, 380В, IP54 | 100 шт | 0,01 1 / 100 | 21704 |  |  |  | 217
21 | ФЕРм08-03-591-02 | Выключатель: одноклавишный утопленного типа при скрытой проводке НР (139 руб.): 95% от ФОТ (146 руб.) СП (95 руб.): 65% от ФОТ (146 руб.) | 100 шт | 0,57 57 / 100 | 295.26 | 255.54 | 4.77 | 0.64 | 168 | 146 | 3 |  | 25.76 | 14.68 | 0.05 | 0.03
22 | ФССЦ-20.4.01.02-0021 | Выключатель одноклавишный для скрытой проводки | 10 шт | 5,7 (55+2) / 10 | 62.2 |  |  |  | 355
23 | ФССЦ-20.4.01.02-0001 | Выключатель двухклавишный для скрытой проводки | 10 шт | 2,5 25 / 10 | 88.8 |  |  |  | 222
24 | ФЕРм08-03-591-05 | Выключатель: двухклавишный утопленного типа при скрытой проводке НР (62 руб.): 95% от ФОТ (65 руб.) СП (42 руб.): 65% от ФОТ (65 руб.) | 100 шт | 0,25 25 / 100 | 300.12 | 260.3 | 4.77 | 0.64 | 75 | 65 | 1 |  | 26.24 | 6.56 | 0.05 | 0.01
25 | ФЕРм08-03-591-12 | Блоки с тремя выключателями и одной штепсельной розеткой утопленного типа при скрытой проводке НР (63 руб.): 95% от ФОТ (66 руб.) СП (43 руб.): 65% от ФОТ (66 руб.) | 100 шт | 0,12 12 / 100 | 627.11 | 550.86 | 9.06 | 1.26 | 75 | 66 | 1 |  | 55.53 | 6.66 | 0.1 | 0.01
26 | мониторинг | Миниколонна алюминиевая 0.35м белый (ПЗ = 5598/1,2/7,26*1,02*1,003-5598) | шт | 12 | 5598 |  |  |  | 7889
27 | мониторинг | розетка для мини-колонны Viva 45005 (ПЗ = 363/1,2/7,26*1,02*1,003-363) | шт | 36 | 363 |  |  |  | 1535
28 | ФССЦ-20.5.02.11-0001 | Коробка для установки розеток и выключателей скрытой проводки | 1000 шт | 0,25 250 / 1000 | 1979.63 |  |  |  | 495
Раздел 3. светильники
29 | ФЕРм08-03-594-16 | Светильник в подвесных потолках, устанавливаемый: на закладных деталях, количество ламп в светильнике до 2 НР (1968 руб.): 95% от ФОТ (2072 руб.) СП (1347 руб.): 65% от ФОТ (2072 руб.) | 100 шт | 2,15 215 / 100 | 1124.2 | 944.38 | 141.26 | 19.58 | 2417 | 2030 | 304 | 42 | 95.2 | 204.68 | 1.56 | 3.35
76 | ФССЦ-20.3.03.07-0051 | Светильник линейный GM: L20-7-15-CM-54-L00-P - прим.светильник V1-E0-00070-01000-4003639 | шт | 215 | 399.63 |  |  |  | 85920
31 | ФЕРм08-03-594-09 | Светильник на кронштейнах НР (321 руб.): 95% от ФОТ (338 руб.) СП (220 руб.): 65% от ФОТ (338 руб.) | 100 шт | 0,24 24 / 100 | 1581.59 | 1404.67 | 36.22 | 5.02 | 380 | 337 | 9 | 1 | 141.6 | 33.98 | 0.4 | 0.1
30 | ФССЦ-20.3.03.07-0057 | Светильник линейный GM: L35-14-30-CM-54-L00-P - прим. светильник V1-E0-00270-60000-4001839 | шт | 24 | 521.25 |  |  |  | 12510
33 | ФЕРм08-03-594-16 | Светильник в подвесных потолках, устанавливаемый: на закладных деталях, количество ламп в светильнике до 2 НР (109 руб.): 95% от ФОТ (115 руб.) СП (75 руб.): 65% от ФОТ (115 руб.) | 100 шт | 0,12 12 / 100 | 1124.2 | 944.38 | 141.26 | 19.58 | 135 | 113 | 17 | 2 | 95.2 | 11.42 | 1.56 | 0.19
32 | ФССЦ-20.3.03.07-0057 | Светильник линейный GM: L35-14-30-CM-54-L00-P - прим. светильник V1-E0-00066-20000-4003640 | шт | 12 | 521.25 |  |  |  | 6255
35 | ФЕРм08-03-593-06 | Светильник потолочный или настенный с креплением винтами или болтами для помещений: с нормальными условиями среды, одноламповый НР (144 руб.): 95% от ФОТ (152 руб.) СП (99 руб.): 65% от ФОТ (152 руб.) | 100 шт | 0,21 (8+13) / 100 | 1373.83 | 700.75 | 158.72 | 21.97 | 289 | 147 | 33 | 5 | 70.64 | 14.83 | 1.75 | 0.37
36 | ФССЦ-20.3.03.07-0081 | Светильник низковольтный (12В) - прим.светильник V1-U0-00086-21000-6501540 | шт | 8 | 364.82 |  |  |  | 2919
37 | ФССЦ-20.3.03.04-0137 | Светильники с люминесцентными лампами, потолочные, типа ЛПО-50 1x40-001 - прим.светильник V1-U0-00005-21000-6501050 | шт | 13 | 110.54 |  |  |  | 1437
38 | ФЕРм08-03-593-10 | Световые настенные указатели НР (59 руб.): 95% от ФОТ (62 руб.) СП (40 руб.): 65% от ФОТ (62 руб.) | 100 шт | 0,08 8 / 100 | 1335.94 | 779.32 | 36.22 | 5.02 | 107 | 62 | 3 |  | 78.56 | 6.28 | 0.4 | 0.03
39 | ФССЦ-20.3.03.04-0011 | Светильник аварийного освещения "ВЫХОД" под лампу КЛ с рассеивателем из поликарбоната, типа ЛБО 29-9-831 (БС-831) | шт | 8 | 205.38 |  |  |  | 1643
40 | ФССЦ-62.4.02.04-0001 | Блок аварийного питания Relco INVERLUX PLUS SA-SE (Es1) встраиваемый в светильник | шт | 12 | 280.67 |  |  |  | 3368
Раздел 4. кабель
42 | ФССЦ-20.1.02.04-0021 | Колодка клеммная диаметром: 4 мм | 10 шт | 10 100 / 10 | 22.97 |  |  |  | 230
43 | ФССЦ-20.5.02.04-0001 | Коробка ответвительная "DKC" размером 100х100х50 мм | шт | 25 | 20.7 |  |  |  | 518
44 | ФССЦ-20.5.02.06-0032 | Коробки ответвительные У192М УХЛ2 | 10 шт | 15 150 / 10 | 54.7 |  |  |  | 821
45 | ФССЦ-20.5.02.06-0003 | Коробка разветвительная для открытой проводки KP 2606 "HEGEL" размером 150х110х70 мм | 10 шт | 0,4 4 / 10 | 276.3 |  |  |  | 111
46 | ФЕРм08-02-390-01 | Короба пластмассовые: шириной до 40 мм НР (236 руб.): 95% от ФОТ (248 руб.) СП (161 руб.): 65% от ФОТ (248 руб.) | 100 м | 1,6 160 / 100 | 206.76 | 154.92 | 0.31 | 0.14 | 331 | 248 |  |  | 16.29 | 26.06 | 0.01 | 0.02
47 | ФЕРм08-02-399-01 | Провод в коробах, сечением: до 6 мм2 НР (40 руб.): 95% от ФОТ (42 руб.) СП (27 руб.): 65% от ФОТ (42 руб.) | 100 м | 1,6 160 / 100 | 38.59 | 26.51 | 1.81 | 0.26 | 62 | 42 | 3 |  | 2.82 | 4.51 | 0.02 | 0.03
48 | ФССЦ-20.2.05.04-0025 | Кабель-канал (короб) 25x16 мм | м | 160 | 1.71 |  |  |  | 274
49 | ФЕРм08-02-410-01 | Труба полиэтиленовая по основанию пола, диаметр: до 25 мм НР (61 руб.): 95% от ФОТ (64 руб.) СП (42 руб.): 65% от ФОТ (64 руб.) | 100 м | 0,5 50 / 100 | 224.1 | 125.58 | 16.3 | 2.26 | 112 | 63 | 8 | 1 | 13.36 | 6.68 | 0.18 | 0.09
50 | ФЕРм08-02-412-02 | Затягивание провода в проложенные трубы и металлические рукава первого одножильного или многожильного в общей оплетке, суммарное сечение: до 6 мм2 НР (24 руб.): 95% от ФОТ (25 руб.) СП (16 руб.): 65% от ФОТ (25 руб.) | 100 м | 0,5 50 / 100 | 68.77 | 50.67 | 3.62 | 0.5 | 34 | 25 | 2 |  | 5.39 | 2.7 | 0.04 | 0.02
51 | ФССЦ-24.3.03.13-0303 | Трубы полиэтиленовые гладкие легкие ПНД, диаметр 25 мм | м | 50 | 8.55 |  |  |  | 428
74 | ФССЦ-24.3.05.15-0192 | Тройник полипропиленовый, диаметр 25 мм | шт | 8 | 1.02 |  |  |  | 8
64 | ФССЦ-24.3.05.16-0033 | Угольник ХПВХ, 90°, номинальное давление 2,5 МПа (25 кгс/см2), диаметр 25 мм | шт | 8 | 8.64 |  |  |  | 69
52 | ФЕРм08-02-413-01 | Прокладка резинобитумных трубок с затягивание проводов, количество проводов: до 2, сечение провода до 6 мм2 НР (2823 руб.): 95% от ФОТ (2972 руб.) СП (1932 руб.): 65% от ФОТ (2972 руб.) | 100 м | 19 (1800+100) / 100 | 249.01 | 151.9 | 32.6 | 4.52 | 4731 | 2886 | 619 | 86 | 16.16 | 307.04 | 0.36 | 6.84
53 | ФССЦ-20.2.12.03-0013 | Трубы гибкие гофрированные из ПВХ, диаметр 32 мм | м | 100 | 3.1 |  |  |  | 310
54 | ФССЦ-20.2.12.03-0012 | Трубы гибкие гофрированные из ПВХ, диаметр 25 мм | м | 1800 | 2.17 |  |  |  | 3906
55 | ФССЦ-20.2.05.02-0012 | Держатель пластмассовый с защелкой для труб диаметром 32 мм | 100 шт | 36 3600 / 100 | 62 |  |  |  | 2232
56 | ФЕРм08-02-403-02 | Провод групповой в защитной оболочке или кабель трех-пятижильный: в готовых каналах стен и перекрытий НР (1213 руб.): 95% от ФОТ (1277 руб.) СП (830 руб.): 65% от ФОТ (1277 руб.) | 100 м | 10,1 (1430+1155+40+90+5+150+50+100+100-160-50-1900) / 100 | 162.78 | 125.96 | 3.62 | 0.5 | 1644 | 1272 | 37 | 5 | 13.4 | 135.34 | 0.04 | 0.4
57 | ФССЦ-21.1.06.09-0151 | Кабель силовой с медными жилами ВВГнг(A)-LS 3х1,5-660 | 1000 м | 1,43 1430 / 1000 | 4832.12 |  |  |  | 6910
58 | ФССЦ-21.1.06.09-0152 | Кабель силовой с медными жилами ВВГнг(A)-LS 3х2,5-660 | 1000 м | 1,155 1155 / 1000 | 6920.41 |  |  |  | 7993
59 | ФССЦ-21.1.06.09-0154 | Кабель силовой с медными жилами ВВГнг(A)-LS 3х6-660 | 1000 м | 0,04 40 / 1000 | 15727.78 |  |  |  | 629
60 | ФССЦ-21.1.06.09-0178 | Кабель силовой с медными жилами ВВГнг(A)-LS 5х6-660 | 1000 м | 0,09 90 / 1000 | 25431.81 |  |  |  | 2289
61 | ФССЦ-21.1.06.09-0179 | Кабель силовой с медными жилами ВВГнг(A)-LS 5х10-660 | 1000 м | 0,005 5 / 1000 | 45607.75 |  |  |  | 228
62 | ФССЦ-21.1.06.10-0167 | Кабель силовой с медными жилами ВВГнг(A)-FRLS 3х1,5ок-1000 | 1000 м | 0,15 150 / 1000 | 19862.94 |  |  |  | 2979
63 | ФССЦ-21.2.03.05-0073 | Провод силовой установочный с медными жилами ПВ3 16-450 | 1000 м | 0,05 50 / 1000 | 12127 |  |  |  | 606
65 | ФССЦ-21.2.03.05-0072 | Провод силовой установочный с медными жилами ПуГВ 1х10-450 | 1000 м | 0,1 100 / 1000 | 7991.46 |  |  |  | 799
65 | ФССЦ-21.2.03.05-0068 | Провод силовой установочный с медными жилами ПуГВ 1х4-450 | 1000 м | 0,1 100 / 1000 | 3368.45 |  |  |  | 337
Раздел 5. заземление
66 | ФЕРм08-02-472-02 | Заземлитель горизонтальный из стали: полосовой сечением 160 мм2 НР (133 руб.): 95% от ФОТ (140 руб.) СП (91 руб.): 65% от ФОТ (140 руб.) | 100 м | 1 (50+50) / 100 | 1088.05 | 135.36 | 58.09 | 5.02 | 1088 | 135 | 58 | 5 | 14.4 | 14.4 | 0.4 | 0.4
67 | ФССЦ-08.3.07.01-0043 | Сталь полосовая: 40х5 мм, марка Ст3сп | т | 0,16171 0100*1,57/1000*1,03 | 6159.22 |  |  |  | 996
70 | ФЕРм08-02-472-08 | Проводник заземляющий открыто по строительным основаниям: из круглой стали диаметром 8 мм НР (396 руб.): 95% от ФОТ (417 руб.) СП (271 руб.): 65% от ФОТ (417 руб.) | 100 м | 2,5 250 / 100 | 718.91 | 164.5 | 41.6 | 2.51 | 1797 | 411 | 104 | 6 | 17.5 | 43.75 | 0.2 | 0.5
71 | ФССЦ-08.3.04.02-0091 | Круг стальной горячекатаный, марка стали ВСт3пс5-1, диаметр 8 мм | т | 0,101713 0,395*250*1,03/1000 | 5230.01 |  |  |  | 532
72 | ФЕРм08-02-471-04 | Заземлитель вертикальный из круглой стали диаметром: 16 мм НР (122 руб.): 95% от ФОТ (128 руб.) СП (83 руб.): 65% от ФОТ (128 руб.) | 10 шт | 1,8 18 / 10 | 595.61 | 67.77 | 41.28 | 3.27 | 1072 | 122 | 74 | 6 | 7.21 | 12.98 | 0.26 | 0.47
73 | ФССЦ-08.3.04.02-0096 | Круг стальной горячекатаный, марка стали ВСт3пс5-1, диаметр 18 мм | т | 0,074086 18*2*1,998*1,03/1000 | 5230.01 |  |  |  | 387
Итого прямые затраты по смете в базисных ценах | [8 empty] | 708944 | 9495 | 1520 | 185 |  | 986.15 |  | 15.16
Накладные расходы | [8 empty] | 9196
Сметная прибыль | [8 empty] | 6292
Итоги по смете:
Итого Монтажные работы | [8 empty] | 192363 |  |  |  |  | 986.15 |  | 15.16
Итого Оборудование | [8 empty] | 532069
Итого | [8 empty] | 724432 |  |  |  |  | 986.15 |  | 15.16
В том числе:
Материалы | [8 empty] | 236680
Машины и механизмы | [8 empty] | 1520
ФОТ | [8 empty] | 9680
Оборудование | [8 empty] | 532069
Накладные расходы | [8 empty] | 9196
Сметная прибыль | [8 empty] | 6292
ВСЕГО по смете | [8 empty] | 724432 |  |  |  |  | 986.15 |  | 15.16
Составил: ___________________________И.В. Судакова
(должность, подпись, расшифровка)
Проверил: ___________________________М.В. Бакулин
(должность, подпись, расшифровка)