## ЛСР 17 граф
СОГЛАСОВАНО: | [11 empty] | УТВЕРЖДАЮ:
Директор
ГБПОУ "СОМК"
_________________ | [11 empty] | _________________И. А. Левина
" _____ " ________________ 2021 г. | [11 empty] | "____" ______________2021 г.
Государственное бюджетное профессиональное образовательное учреждение "Свердловский областной медицинский колледж"
(наименование стройки)
ЛОКАЛЬНЫЙ СМЕТНЫЙ РАСЧЕТ № 1906282
(локальная смета)
|  | на | ЛСР1906282 ТР, текущий ремонт здания ГБПОУ "СОМК" (Здание общежития со спортивным корпусом, назначение: жилое. Площадь: общая 3759,5кв.м. Кадастровый номер № 66-66-03/019/2008-178. Литер А, А1) Адрес (местоположение): Свердловская область, г. Каменск-Уральский, ул. Попова, д. 10а (спортивный зал, помещение № 28 по техническому паспорту).
(наименование работ и затрат, наименование объекта)
Основание: Дефектная ведомость
|  |  | Сметная стоимость строительных работ _______________________________________________________________________________________________ | [5 empty] | ___________________________187602,00 |  | руб.
|  |  | Средства на оплату труда _______________________________________________________________________________________________ | [5 empty] | ___________________________4873 |  | руб.
|  |  | Сметная трудоемкость _______________________________________________________________________________________________ | [5 empty] | _______________________________________________________________________________________________391,24 |  | чел.час
Составлен(а) в текущих (прогнозных) ценах по состоянию на 28.06.2019г
№ пп | Обосно- вание | Наименование | Ед. изм. | Кол. | Стоимость единицы, руб. |  |  |  | Общая стоимость, руб. |  |  |  | Т/з осн. раб.на ед. | Т/з осн. раб. Всего | Т/з мех. на ед. | Т/з мех. Всего
[5 empty] | Всего | В том числе |  |  | Всего | В том числе
[6 empty] | Осн.З/п | Эк.Маш | З/пМех |  | Осн.З/п | Эк.Маш | З/пМех
1 | 2 | 3 | 4 | 5 | 6 | 7 | 8 | 9 | 10 | 11 | 12 | 13 | 14 | 15 | 16 | 17
Раздел 1. Ремонт потолка спортзала (высота помещения - 7,0м)
1 | ТЕР08-07-002-01 Приказ Минстроя России от 13.03.15 №171/пр | Установка и разборка внутренних трубчатых инвентарных лесов: при высоте помещений до 6 м ИНДЕКС К ПОЗИЦИИ(справочно): 1 Индекс пересчета стоимости. Комиссия по ценообразованию в строительстве на территории Свердловской области, протокол №2 от 27.06.2019г СМР=7,424 НР (339 руб.): 110%=122%*0.9 от ФОТ СП (209 руб.): 68%=80%*0.85 от ФОТ | 100 м2 горизонтальной проекции | 0.36 | 1461.43 | 854.33 | 19.65 |  | 526 | 308 | 7 |  | 70.2 | 25.27
2 | ТЕР08-07-002-02 Приказ Минстроя России от 13.03.15 №171/пр | Установка и разборка внутренних трубчатых инвентарных лесов: на каждые последующие 4 м высоты помещений добавлять к расценке 08-07-002-01 (Высота помещения 7м. (7-6)/4=0,25 ПЗ=0,25 (ОЗП=0,25; ЭМ=0,25 к расх.; ЗПМ=0,25; МАТ=0,25 к расх.; ТЗ=0,25; ТЗМ=0,25)) ИНДЕКС К ПОЗИЦИИ(справочно): 1 Индекс пересчета стоимости. Комиссия по ценообразованию в строительстве на территории Свердловской области, протокол №2 от 27.06.2019г СМР=7,424 НР (61 руб.): 110%=122%*0.9 от ФОТ СП (37 руб.): 68%=80%*0.85 от ФОТ | 100 м2 горизонтальной проекции | 0.36 | 247.72 | 151.52 | 3 |  | 89 | 55 | 1 |  | 12.45 | 4.48
3 | ТЕР46-08-044-01 Приказ Минстроя России от 13.03.15 №171/пр | Очистка бетонных поверхностей сжатым воздухом ИНДЕКС К ПОЗИЦИИ(справочно): 1 Индекс пересчета стоимости. Комиссия по ценообразованию в строительстве на территории Свердловской области, протокол №2 от 27.06.2019г СМР=7,424 НР (57 руб.): 99%=110%*0.9 от ФОТ СП (35 руб.): 60%=70%*0.85 от ФОТ | 1 м2 поверхности | 16.8 | 8.73 | 3.48 | 5.25 |  | 147 | 58 | 89 |  | 0.29 | 4.87
4 | ТЕР13-03-001-01 Приказ Минстроя России от 13.03.15 №171/пр Применительно | Огрунтовка бетонных и оштукатуренных поверхностей 120,04 = 249,96 - 0,0055 x 2 137,99 - 0,0165 x 7 161,42 ИНДЕКС К ПОЗИЦИИ(справочно): 1 Индекс пересчета стоимости. Комиссия по ценообразованию в строительстве на территории Свердловской области, протокол №2 от 27.06.2019г СМР=7,424 НР (15 руб.): 81%=90%*0.9 от ФОТ СП (11 руб.): 60%=70%*0.85 от ФОТ | 100 м2 окрашиваемой поверхности | 0.168 | 120.04 | 109.89 | 10.15 | 0.14 | 20 | 18 | 2 |  | 7.43 | 1.25 | 0.01
5 | ТССЦ-101-2416 Приказ Минстроя России от 13.03.15 №171/пр | Грунтовка «Бетоконтакт», КНАУФ ИНДЕКС К ПОЗИЦИИ(справочно): 1 Индекс пересчета стоимости. Комиссия по ценообразованию в строительстве на территории Свердловской области, протокол №2 от 27.06.2019г СМР=7,424 | кг | 3.864 | 18 |  |  |  | 70
6 | ТЕРр61-4-7 Приказ Минстроя России от 13.03.15 №171/пр | Ремонт штукатурки потолков по камню и бетону цементно-известковым раствором, площадью отдельных мест: до 1 м2 толщиной слоя до 20 мм ИНДЕКС К ПОЗИЦИИ(справочно): 1 Индекс пересчета стоимости. Комиссия по ценообразованию в строительстве на территории Свердловской области, протокол №2 от 27.06.2019г СМР=7,424 НР (1999 руб.): 79% от ФОТ СП (1266 руб.): 50% от ФОТ | 100 м2 отремонтированной поверхности | 0.688 | 5214.65 | 3666.11 | 29.02 | 13.7 | 3588 | 2522 | 20 | 9 | 290.27 | 199.71 | 0.72 | 0.5
7 | ТЕРр62-17-4 Приказ Минстроя России от 13.03.15 №171/пр | Окрашивание водоэмульсионными составами поверхностей потолков, ранее окрашенных: водоэмульсионной краской, с расчисткой старой краски более 35% ИНДЕКС К ПОЗИЦИИ(справочно): 1 Индекс пересчета стоимости. Комиссия по ценообразованию в строительстве на территории Свердловской области, протокол №2 от 27.06.2019г СМР=7,424 НР (1522 руб.): 80% от ФОТ СП (952 руб.): 50% от ФОТ | 100 м2 окрашиваемой поверхности | 4.608 | 2163.12 | 411.1 | 10.58 | 1.9 | 9968 | 1894 | 49 | 9 | 33.78 | 155.66 | 0.1 | 0.46
8 | ТССЦпг-01-01-01-041 Приказ Минстроя России от 13.03.15 №171/пр | Погрузочные работы при автомобильных перевозках: мусора строительного с погрузкой вручную ИНДЕКС К ПОЗИЦИИ(справочно): 1 Индекс пересчета стоимости. Комиссия по ценообразованию в строительстве на территории Свердловской области, протокол №2 от 27.06.2019г СМР=7,424 НР 0% от ФОТ СП 0% от ФОТ | 1 т груза | 2.325 | 51.74 |  | 51.74 |  | 120 |  | 120
9 | ТССЦпг-03-21-01-008 Приказ Минстроя России от 13.03.15 №171/пр | Перевозка грузов автомобилями-самосвалами грузоподъемностью 10 т, работающих вне карьера, на расстояние: до 8 км I класс груза ИНДЕКС К ПОЗИЦИИ(справочно): 1 Индекс пересчета стоимости. Комиссия по ценообразованию в строительстве на территории Свердловской области, протокол №2 от 27.06.2019г СМР=7,424 НР 0% от ФОТ СП 0% от ФОТ | 1 т груза | 2.325 | 11.65 |  | 11.65 |  | 27 |  | 27
Итого по разделу 1 Ремонт потолка спортзала (высота помещения - 7,0м) | [8 empty] | 156335 |  |  |  |  | 391.24 |  | 0.96
ИТОГИ ПО СМЕТЕ:
Итого прямые затраты по смете в базисных ценах | [8 empty] | 14555 | 4855 | 315 | 18 |  | 391.24 |  | 0.96
Накладные расходы | [8 empty] | 3992
Сметная прибыль | [8 empty] | 2511
Итоги по смете:
Конструкции из кирпича и блоков | [8 empty] | 1261 |  |  |  |  | 29.75
Работы по реконструкции зданий и сооружений (усиление и замена существующих конструкций, разборка и возведение отдельных конструктивных элементов) | [8 empty] | 239 |  |  |  |  | 4.87
Защита строительных конструкций и оборудования от коррозии | [8 empty] | 116 |  |  |  |  | 1.25
Штукатурные работы (ремонтно-строительные) | [8 empty] | 6853 |  |  |  |  | 199.71 |  | 0.5
Малярные работы (ремонтно-строительные) | [8 empty] | 12442 |  |  |  |  | 155.66 |  | 0.46
Погрузо-разгрузочные работы | [8 empty] | 120
Перевозка грузов автотранспортом | [8 empty] | 27
Итого | [8 empty] | 21058 |  |  |  |  | 391.24 |  | 0.96
Всего с учетом "Индекс пересчета стоимости. Комиссия по ценообразованию в строительстве на территории Свердловской области, протокол №2 от 27.06.2019г СМР=7,424" | [8 empty] | 156335 |  |  |  |  | 391.24 |  | 0.96
Справочно, в базисных ценах:
Материалы | [8 empty] | 9385
Машины и механизмы | [8 empty] | 315
ФОТ | [8 empty] | 4873
Накладные расходы | [8 empty] | 3992
Сметная прибыль | [8 empty] | 2511
НДС 20% от 156335 | [8 empty] | 31267
ВСЕГО по смете | [8 empty] | 187602 |  |  |  |  | 391.24 |  | 0.96
Объемы работ соотвествуютдефектной ведомости. Начальник хозяйственного отдела: ___________________________А. А. Коровина
(должность, подпись, расшифровка)
Составил: ___________________________Н. М. Попов
(должность, подпись, расшифровка)