## Медкабинет
ВЕДОМОСТЬ ОБЪЕМОВ РАБОТ № 1
ГБОУ СО "Екатеринбургская школа № 2, реализующая адаптированные основные общеобразовательные программы" Свердловская область, г. Екатеринбург, пр-кт Седова, д. 54
Выполнение работ по текущему ремонту медкабинета в здании, расположенного по адресу: г. Екатеринбург, пр-кт. Седова, д. 54
№ п/п | Наименование | Ед. изм. | Кол. | Обоснование | Примечание
1 | 2 | 3 | 4 | 5 | 6
Раздел 1. Полы | [5 empty] | Раздел 1. Полы
1 | Разборка покрытий полов: из линолеума и релина | 100 м2 | 0.279
2 | Разборка покрытий полов: из древесноволокнистых плит | 100 м2 | 0.279 | ФЕРр57-2-7
3 | Разборка плинтусов: деревянных и из пластмассовых материалов | 100 м | 0.33 | ФЕРр57-3-1
4 | Устройство оснований полов из фанеры в один слой площадью: до 20 м2 | 100 м2 | 0.279 | ФЕР11-01-053-01
5 | Устройство покрытий: из линолеума насухо из готовых ковров на комнату | 100 м2 | 0.279 | ФЕР11-01-036-03
6 | Линолеум коммерческий гетерогенный: "POLYSTYL CONTRACT" (толщина 2 мм, толщина защитного слоя 0,7 мм, класс 34/43, пож. безопасность Г1, В2, РП1, Д2, Т2) | м2 | 28.458 | ФССЦ-01.6.03.04-0091
7 | Демонтаж металлического накладного профиля (порога) | 100 м | 0.01 | ФЕР11-01-049-01 Применительно
8 | Укладка металлического накладного профиля (порога) | 100 м | 0.05 | ФЕР11-01-049-01
9 | Профили стыкоперекрывающие из алюминиевых сплавов (порожки) с покрытием и антискользящей вставкой, ширина 39 мм, длина 0,9 м | шт | 5 | ФССЦ-09.2.03.02-0001
10 | Устройство плинтусов поливинилхлоридных: на мастике кумароно-каучуковой КН-3 | 100 м | 0.33 | ФЕР11-01-040-02
11 | Плинтус для полов из ПВХ, размер 22х49 мм с кабель-каналом | м | 33.33 | ФССЦ-11.3.03.06-0002
Раздел 2. Стены | [5 empty] | Раздел 2. Стены
стены | [6 empty] | стены
12 | Отбивка штукатурки с поверхностей: стен и потолков кирпичных | 100 м2 | 1.014 | ФЕР46-02-009-02
13 | Сплошное выравнивание внутренних поверхностей (однослойное оштукатуривание) из сухих растворных смесей толщиной до 10 мм: стен | 100 м2 | 1.014 | ФЕР15-02-019-03
14 | Сплошное выравнивание внутренних поверхностей (однослойное оштукатуривание) из сухих растворных смесей на каждый 1 мм изменения толщины слоя добавлять или исключать к расценке: 15-02-019-03 | 100 м2 | 1.014 | ФЕР15-02-019-07
15 | Смеси сухие строительные штукатурные, влагостойкие, морозостойкие | кг | 1723.8 | ФССЦ-04.3.02.09-1502
16 | Грунтовка воднодисперсионная CERESIT CT 17 | л | 13.182 | ФССЦ-14.3.01.02-0103
17 | Окраска водно-дисперсионными акриловыми составами улучшенная: по штукатурке стен | 100 м2 | 1.014 | ФЕР15-04-007-01
18 | Грунтовка воднодисперсионная CERESIT CT 17 | л | 13.182 | ФССЦ-14.3.01.02-0103
19 | Краска акриловая ВД-АК-101 | т | 0.03042 | ФССЦ-14.3.02.01-0111
20 | Окраска масляными составами ранее окрашенных поверхностей радиаторов и ребристых труб отопления: за 1 раз | 100 м2 | 0.05 | ФЕРр62-33-1
21 | Краска для внутренних работ МА-025 | т | 0.000775 | ФССЦ-14.4.02.04-0119
22 | Ремонт штукатурки откосов внутри здания по камню и бетону цементно-известковым раствором: прямолинейных | 100 м2 | 0.05 | ФЕРр61-7-1
23 | Гладкая облицовка стен, столбов, пилястр и откосов (без карнизных, плинтусных и угловых плиток) без установки плиток туалетного гарнитура на клее из сухих смесей: по кирпичу и бетону | 100 м2 | 0.0064 | ФЕР15-01-019-05
24 | Клей для плитки (сухая смесь) | т | 0.0024 | ФССЦ-14.1.06.02-0002
25 | Плитка керамогранитная, размер 300х300х8 мм | м2 | 0.64 | ФССЦ-06.2.05.03-1000
26 | Смеси сухие водостойкие для затирки межплиточных швов шириной 1-6 мм (различная цветовая гамма) | т | 0.00032 | ФССЦ-04.3.02.09-0102
27 | Смена: умывальников | 100 шт | 0.01 | ФЕРр65-6-24
электрика | [6 empty] | электрика
28 | Устройство в кирпичных стенах борозд с использованием штробореза площадью сечения: до 20 см2 | 100 м | 0.022 | ФЕР46-03-015-01
29 | Труба гофрированная ПВХ для защиты проводов и кабелей по установленным конструкциям, по стенам, колоннам, потолкам, основанию пола | 100 м | 0.022 | ФЕРм08-02-409-09
30 | Трубы гибкие гофрированные легкие из самозатухающего ПВХ (IP55) серии FL, диаметром: 16 мм | 10 м | 0.2244 | ФССЦ-24.3.01.02-0011
31 | Затягивание провода в проложенные трубы и металлические рукава первого одножильного или многожильного в общей оплетке, суммарное сечение: до 6 мм2 | 100 м | 0.022 | ФЕРм08-02-412-02
32 | Провод групповой в защитной оболочке или кабель трех-пятижильный: под штукатурку по стенам или в бороздах | 100 м | 0.022 | ФЕРм08-02-403-03
33 | Кабель силовой с медными жилами ВВГнг(A)-LS 3х2,5-660 | 1000 м | 0.002244 | ФССЦ-21.1.06.09-0152
34 | Розетка штепсельная: утопленного типа при скрытой проводке | 100 шт | 0.01 | ФЕРм08-03-591-09
35 | Коробка для установки розеток и выключателей скрытой проводки | 1000 шт | 0.001 | ФССЦ-20.5.02.11-0001
36 | Розетка скрытой проводки двухгнездная | 100 шт | 0.01 | ФССЦ-20.4.03.06-0004
37 | Смена: розеток | 100 шт | 0.03 | ФЕРр67-9-2
38 | Розетка скрытой проводки двухгнездная | 100 шт | 0.03 | ФССЦ-20.4.03.06-0004
39 | Смена: выключателей | 100 шт | 0.02 | ФЕРр67-9-1
40 | Выключатель двухклавишный для скрытой проводки | 10 шт | 0.1 | ФССЦ-20.4.01.02-0001
41 | Выключатель одноклавишный для скрытой проводки серии "Прима", марка: С16-053-с с подсветкой, цвет бежевый | 10 шт | 0.1 | ФССЦ-20.4.01.02-0031
Раздел 3. Потолок | [5 empty] | Раздел 3. Потолок
42 | Окраска водно-дисперсионными акриловыми составами улучшенная: по сборным конструкциям потолков, подготовленным под окраску | 100 м2 | 0.271 | ФЕР15-04-007-04
43 | Грунтовка воднодисперсионная CERESIT CT 17 | л | 3.523 | ФССЦ-14.3.01.02-0103
44 | Краска водно-дисперсионная, акрилатная ВД-АК-205, потолочная | т | 0.008943 | ФССЦ-14.3.02.01-0382
45 | Погрузо-разгрузочные работы при автомобильных перевозках: Погрузка мусора строительного с погрузкой вручную | 1 т груза | 5.3903 | ФССЦпг-01-01-01-041
46 | Перевозка грузов автомобилями-самосвалами грузоподъемностью 10 т работающих вне карьера на расстояние: I класс груза до 15 км | 1 т груза | 5.3903 | ФССЦпг-03-21-01-015
Составил: заместитель директора по АХР Шалаев А.В.
[должность, подпись (инициалы, фамилия)]
Заказчик: ____________________________
[должность, подпись (инициалы, фамилия)]
Подрядчик: ____________________________
[должность, подпись (инициалы, фамилия)]