## Смета 07-01-01 ГП изм.3 - Дефек
УТВЕРЖДАЮ
______________________
"____" ________________ 2025
ВЕДОМОСТЬ ОБЪЕМОВ РАБОТ № 07-01-01 изм.3
Благоустройство
№ п/п | Наименование | Ед. изм. | Кол. | Примечание
1 | 2 | 3 | 4 | 5
Раздел 1. Покрытия |  |  |  |  | Раздел 1. Покрытия
ПД-5 | [5 empty] | ПД-5
1 | Устройство подстилающих и выравнивающих слоев оснований: из щебня | м3 | 59.84
2 | Щебень М 600, фракция 5(3)-10 мм, группа 2 | м3 | 75.3984
3 | Устройство оснований толщиной 15 см из щебня фракции 40-70 мм при укатке каменных материалов с пределом прочности на сжатие свыше 68,6 до 98,1 МПа (свыше 700 до 1000 кгс/см2): нижнего слоя двухслойных | м2 | 598.4
4 | На каждый 1 см изменения толщины слоя добавлять или исключать к расценкам 27-04-006-01, 27-04-006-02, 27-04-006-03 | м2 | 598.4
5 | Устройство покрытия из горячих асфальтобетонных смесей асфальтоукладчиками: третьего типоразмера, ширина укладки до 6 м, толщина слоя 4 см | м2 | 598.4
6 | При изменении толщины покрытия на 0,5 см добавлять или исключать: к расценке 27-06-031-01 | м2 | 598.4
7 | Смеси асфальтобетонные плотные мелкозернистые тип В марка II (2,52т/м3 - плотность; 1,33 - коэффициент уплотнения) | т | 74.5008
ПТ-1 | [5 empty] | ПТ-1
10 | Устройство подстилающих и выравнивающих слоев оснований: из щебня | м3 | 30.49
11 | Щебень М 600, фракция 5(3)-10 мм, группа 2 | м3 | 38.4174
12 | Устройство подстилающих и выравнивающих слоев оснований: из песка | м3 | 15.245
13 | Песок из отсевов дробления II класс, М 400, средний, круглые сита | м3 | 16.7695
14 | Устройство покрытий из тротуарной плитки, количество плитки при укладке на 1 м2: 55 шт. | м2 | 304.9
15 | Плитка тротуарная BESSER: "ВОЛНА", размер 208х104х80 мм, серая | м2 | 310.998
ПВ-7 | [5 empty] | ПВ-7
16 | Устройство оснований толщиной 15 см из щебня фракции 40-70 мм при укатке каменных материалов с пределом прочности на сжатие свыше 68,6 до 98,1 МПа (свыше 700 до 1000 кгс/см2): нижнего слоя двухслойных | м2 | 35
18 | На каждый 1 см изменения толщины слоя добавлять или исключать к расценкам 27-04-006-01, 27-04-006-02, 27-04-006-03 | м2 | 35
ПВ-8 | [5 empty] | ПВ-8
20 | Подготовка почвы для устройства партерного и обыкновенного газона с внесением растительной земли слоем 15 см: механизированным способом | м2 | 1436.24
21 | Подготовка почвы для устройства партерного и обыкновенного газона с внесением растительной земли слоем 15 см: вручную | м2 | 359.06
21.1 | Посев газонов партерных, мавританских и обыкновенных вручную | м2 | 1795.3
21.2 | Семена газонных трав (смесь) | кг | 35.906
22 | Установка бортовых камней бетонных: при других видах покрытий | м | 340
23 | Камни бортовые БР 100.30.15, бетон В30 (М400), объем 0,043 м3 | шт | 340
24 | Установка бортовых камней бетонных: при других видах покрытий | м | 175
25 | Камни бортовые БР 100.20.8, бетон В22,5 (М300), объем 0,016 м3 | шт | 175
Раздел 2. Малые архитектурные формы |  |  |  |  | Раздел 2. Малые архитектурные формы
27 | Мусоросборник металлический на металлической тележке, емкость 750 л | компл | 2
26 | Установка металлических столбов высотой до 4 м: с погружением в бетонное основание | шт | 20
8 | Смеси бетонные тяжелого бетона (БСТ), класс В15 (М200) | м3 | 1.268
28 | Диван на железобетонных ножках | шт | 5
29 | Урна деревянная на ж/б основании (арт. 001311) | шт | 3
Раздел 3. Ограждение территории |  |  |  |  | Раздел 3. Ограждение территории
30 | Установка металлических столбов высотой до 4 м: с погружением в бетонное основание | шт | 97
30.1 | Смеси бетонные тяжелого бетона (БСТ), класс В15 (М200) | м3 | 6.1498
30.2 | Устройство заграждений из готовых металлических решетчатых панелей: высотой до 2 м | шт | 96
31 | Устройство ворот распашных с установкой столбов: металлических | шт | 2
32 | Устройство калиток из готовых металлических решетчатых панелей | шт | 1
33.1 | Панели сварные, в комплекте со столбом и крепежом, покрытие цинк-порошковая эмаль, диаметр прутков горизонтальных 2х8 мм, вертикальных 6 мм, длина 250 см, размер ячейки 200х50 мм, высота 243 см | м | 241.5
33.2 | Калитка | шт | 1
33.3 | Панели ворот сетчатые из сварной сетки | т | 0.3
Раздел 4. Демонтажные работы |  |  |  |  | Раздел 4. Демонтажные работы
34 | Разборка: железобетонных фундаментов | м3 | 7.2
34.1 | Установка металлических оград по железобетонным столбам: без цоколя из сетки высотой до 2,2 м | м | 241.5
35 | Погрузо-разгрузочные работы при автомобильных перевозках: Погрузка мусора строительного с погрузкой экскаваторами емкостью ковша до 0,5 м3 | 1 т груза | 18
36 | Перевозка грузов автомобилями-самосвалами грузоподъемностью 10 т работающих вне карьера на расстояние: I класс груза до 7 км | 1 т груза | 18
Составил: ____________________________ инженер-сметчик Слепухин В.С.
[должность, подпись (инициалы, фамилия)]
Проверил: ____________________________ ГИП Акманов С.А.
[должность, подпись (инициалы, фамилия)]