## Лит. В - Дефектная ведомость по
УТВЕРЖДАЮ
______________________
"____" ________________ 2024
ВЕДОМОСТЬ ОБЪЕМОВ РАБОТ № 02-01-03
Замена АПС в здании литер В
№ п/п | Наименование | Ед. изм. | Кол. | Примечание
1 | 2 | 3 | 4 | 5
Раздел 1. |  |  |  |  | Раздел 1.
Демонтажные работы | [5 empty] | Демонтажные работы
1 | Демонтаж.Извещатель ПС автоматический: дымовой, фотоэлектрический, радиоизотопный, световой в нормальном исполнении | шт | 40
2 | Демонтаж.Громкоговоритель или звуковая колонка: в помещении | шт | 4
3 | Демонтаж Световые настенные указатели | шт | 3
4 | Аппарат (кнопка, ключ управления, замок электромагнитной блокировки, звуковой сигнал, сигнальная лампа) управления и сигнализации, количество подключаемых концов до 2: многопроволочного провода (жил кабеля) | шт | 3
5 | Приборы ПС приемно-контрольные, пусковые, концентратор: блок базовый на 10 лучей | шт | 1
6 | Демонтаж.Съемные и выдвижные блоки (модули, ячейки, ТЭЗ), масса: до 5 кг | шт | 4
Монтажные работы | [5 empty] | Монтажные работы
7 | Приборы ПС приемно-контрольные, пусковые, концентратор: блок базовый на 10 лучей | шт | 1
8 О | Пульт контроля и управления С2000М исп. 02 | шт. | 1
9 | Устройства промежуточные на количество лучей: 1 | шт | 1
10 О | Блок контроля индикации С2000-БКИ | шт. | 1
11 | Устройства промежуточные на количество лучей: 1 | шт | 3
12 О | Контроллер двухпроводной линии связи, марка "С2000-КДЛ" исп.01 | шт. | 3
13 | Приборы ПС приемно-контрольные, пусковые, концентратор: блок линейный | лучей | 1
14 | Блок контрольно-пусковой, марка "С2000-КПБ" | шт | 1
15 | Съемные и выдвижные блоки (модули, ячейки, ТЭЗ), масса: до 5 кг | шт | 1
16 О | РИП-24 исп.56 (РИП-24-4/40М3-Р-RS) | шт. | 1
17 | Съемные и выдвижные блоки (модули, ячейки, ТЭЗ), масса: до 5 кг | шт | 10
18 О | Аккумулятор АВ1240С | шт. | 2
19 О | Аккумулятор АВ1 1217К | шт. | 8
20 | Устройства промежуточные на количество лучей: 1 | шт | 1
21 О | Блок защиты комутации БЗК исп. 02 | шт. | 1
22 О | Устройство коммутационное "УК-ВК" исп. 14 | шт. | 2
23 | Шкаф (пульт) управления навесной, высота, ширина и глубина: до 600х600х350 мм | шт | 1
24 О | ШПС-24 исп. 10 | шт. | 1
25 | Извещатель ПС автоматический: дымовой, фотоэлектрический, радиоизотопный, световой в нормальном исполнении | шт | 112
26 О | Извещатели пожарные дымовые ДИП-34А-04 | шт. | 32
27 О | Извещатели пожарные дымовые ДИП-34А-03 | шт. | 80
28 | Аппарат (кнопка, ключ управления, замок электромагнитной блокировки, звуковой сигнал, сигнальная лампа) управления и сигнализации, количество подключаемых концов до 2: многопроволочного провода (жил кабеля) | шт | 12
29 О | Извещатель пожарный ручной адресный ИПР 513-3АМ исп. 01 | шт | 12
30 | Прибор или аппарат | шт | 6
31 О | Выключатель автоматический 1P, 10 А, 4,5 кА, характеристика D | шт | 6
32 | Шкаф (пульт) управления навесной, высота, ширина и глубина: до 600х600х350 мм | шт | 1
33 О | Щит распределительный навесной ЩРН-9, IP31, размеры 220х300х120 мм | шт | 1
34 | Оборудование радиотрансляционных узлов: аппаратура настенная | шт | 3
35 О | Блок речевого оповещения Рупор-300 | шт. | 3
36 | Громкоговоритель или звуковая колонка: в помещении | шт | 50
37 О | Оповещатель речевой со встроенным микрофоном, номинальная выходная мощность встроенного громкоговорителя, не менее 4 Вт, размеры 185х135х65 мм | шт | 43
38 О | Оповещатель охранно-пожарный звуковой, уровень звукового давления 103 дБ, IP 42, размеры 119х104х38 мм | шт | 7
39 | Световые настенные указатели | шт | 16
40 О | Табло Выход С2000-ОСТ исп. 01 | шт. | 15
41 О | Табло Выход С2000-ОСТ исп. 09 | шт. | 1
42 | Конструкция для установки извещателя | шт | 7
43 | Кронштейн к потолку | шт | 7
44 | Монтаж: стеллажей и других конструкций, закрепляемых на фундаментах внутри зданий | т | 0.09
45 | Конструкции индивидуальные из листовой стали, толщина 3-10 мм | т | 0.09
46 | Устройство сигнально-блокировочное | шт | 4
47 О | Модуль контроля линии оповещения Рупор-300-МК | шт. | 4
48 | Коробка КМ-О(4К) | шт. | 2
49 | Коробка КМ-О(8К) | шт. | 7
50 | Коробка размером 150х110х70 мм, IP55 ДКС FSB21804 | шт. | 8
Стояк | [5 empty] | Стояк
51 | Труба стальная по установленным конструкциям, по стенам с креплением скобами, диаметр: до 25 мм | м | 24
52 | Трубы стальные сварные оцинкованные водогазопроводные без резьбы, обыкновенные, номинальный диаметр 20 мм, толщина стенки 2,8 мм | м | 24.72
53 | Скобы оцинкованные анодированные двухлапковые для крепления кабелей, проводов, труб к различным основаниям, диаметр 19-20 мм | шт | 24
Заголовок | [5 empty] | Заголовок
54 | Труба гофрированная ПВХ для защиты проводов и кабелей по установленным конструкциям, по стенам, колоннам, потолкам, основанию пола | м | 1200
55 | Трубы полиэтиленовые гибкие гофрированные легкие с протяжкой, номинальный внутренний диаметр 20 мм | м | 1224
56 | Труба винипластовая по установленным конструкциям, по стенам и колоннам с креплением скобами, диаметр: до 25 мм | м | 30
57 | Трубы гладкие жесткие, тяжелые, из самозатухающего ПВХ, номинальный диаметр 20 мм | м | 30.6
58 | Хомуты для крепления труб | шт | 78
59 | Затягивание провода в проложенные трубы и металлические рукава первого одножильного или многожильного в общей оплетке, суммарное сечение: до 2,5 мм2 | м | 1254
60 | Короба пластмассовые: шириной до 40 мм | м | 1400
61 | Миниканал ТМС 25/1х17 | м. | 1400
62 | Короба пластмассовые: шириной до 40 мм | м | 30
63 | Миниканал ТМС 40/1х17 | м. | 30
64 | Лоток металлический штампованный по установленным конструкциям, ширина лотка: до 200 мм | т | 0.01218
65 | Лоток стальной перфорированный, толщина стенки 0,7 мм, размеры 50х50х3000 мм | шт | 14
66 | Скобы стальные монтажные двухлапковые (СД), закрепляемый диаметр 22 мм | шт | 2400
67 | Провод в коробах, сечением: до 6 мм2 | м | 1430
68 | Провод в лотках, сечением: до 6 мм2 | м | 40
69 | Электрические проводки в щитах и пультах: малогабаритных | м | 70
70 | Провод силовой установочный с медными жилами ПуГВ 1х4-450 | м | 71.4
71 | Трубы стальные электросварные прямошовные из стали марок Ст2, 10, наружный диаметр 20 мм, толщина стенки 1,5 мм (гильза) | м | 30
72 | Провод двух- и трехжильный с разделительным основанием по стенам и потолкам, прокладываемый по основаниям: бетонным и металлическим | м | 656
73 | Кабель силовой с медными жилами ВВГнг(A)-FRLS 2х1,5ок(N)-1000 | м | 20.4
74 | Кабель силовой с медными жилами ВВГнг(A)-FRLS 3х2,5ок-1000 | м | 71.4
75 | Кабель парной скрутки КПСЭнг(A)-FRHF 1х2х1,0 | м | 1825.8
76 | Кабель парной скрутки КПСЭнг(A)-FRHF 1х2х0,75 | м | 1530
77 | Сверление горизонтальных отверстий в бетонных конструкциях стен перфоратором глубиной 200 мм диаметром: свыше 20 мм до 25 мм | отверстий | 114
78 | Бур с наконечником из твердого сплава, с хвостовиком, для ударного сверления отверстий в твердых материалах, длина 920 мм, диаметр 20 мм | шт | 3
79 | Лента для хомута жесткая КФСТ 750260001 | шт. | 8
80 | Заделка проходов при прокладке кабелей по стенам и потолкам | м трассы | 34
81 | Шнур асбестовый общего назначения ШАОН, диаметр 3-6 мм | т | -1.02e-05
82 | Герметик пенополиуретановый (пена монтажная) противопожарный для мест с повышенными требованиями пожарной безопасности, объем 880 мл | шт | 4