## Смета 05-01-01 НСС изм.3 - Дефе
УТВЕРЖДАЮ
______________________
"____" ________________ 2025
ВЕДОМОСТЬ ОБЪЕМОВ РАБОТ № 05-01-01 изм.3
Наружные сети связи
№ п/п | Наименование | Ед. изм. | Кол. | Примечание
1 | 2 | 3 | 4 | 5
Раздел 1. СКУД |  |  |  |  | Раздел 1. СКУД
1 | Труба гофрированная ПВХ для защиты проводов и кабелей по установленным конструкциям, по стенам, колоннам, потолкам, основанию пола | м | 26
2 | Трубы гибкие гофрированные двустенные из ПВХ, диаметр 63 мм | м | 26
3 | Кабель до 35 кВ в проложенных трубах, блоках и коробах, масса 1 м кабеля: до 1 кг | м | 26
11 | Установка цельнолитых кабельных колодцев из полимерных материалов | шт | 100
11.1 | Смотровой переходной колодец 025001 ДКС | шт | 1
4 | Коробка ответвительная "DKC" размером 100х100х50 мм | шт | 2
5 | Зажим наборный проходной ЗН24-4П25 | шт | 10
6 | Огнезащитное уплотнение пустот кабельных проходок пастовым составом | м3 | 0.01
7 | Пена противопожарная, марка "PROMAFOAM-C" (700 мл) | шт | 3
8 | Герметик акриловый: KIM TEC, 300 мл | шт | 1
Земляные работы | [5 empty] | Земляные работы
9 | Разработка грунта в траншеях экскаватором «обратная лопата» с ковшом вместимостью 1 (1-1,2) м3, группа грунтов: 3 | м3 | 4.68
10 | Засыпка траншей и котлованов с перемещением грунта до 5 м бульдозерами мощностью: 121 кВт (165 л.с.), группа грунтов 2 | м3 | 4.68
Составил: ____________________________ Инженер-сметчик Слепухин В.С.
[должность, подпись (инициалы, фамилия)]
Проверил: ____________________________ ГИП Акманов С.А.
[должность, подпись (инициалы, фамилия)]