## ЛСР 13 граф
СОГЛАСОВАНО: |  |  | Приложение № 2 | [5 empty] | УТВЕРЖДАЮ:
|  |  | к Техническому заданию | [5 empty] | Директор ГАУ "КЦСОН "Изумруд"
города Кировграда"
________________ | [8 empty] | ________________ Н.А. Смагина
" _____ " ________________ 2020г. | [8 empty] | "______ " _______________2020 г.
г.Кировград, ул.Дзержинского,18
(наименование стройки)
ЛОКАЛЬНЫЙ СМЕТНЫЙ РАСЧЕТ № 2020-04-09 СМ
(локальная смета)
| на | Замена систем водоотведения, холодного и горячего водоснабжения в подвале по адресу: Свердловская область,
г. Кировград, ул. Дзержинского, 18
(наименование работ и затрат, наименование объекта)
Основание: Дефектная ведомость
|  | Сметная стоимость _______________________________________________________________________________________________ |  | ___________________________428347,0 |  | руб.
|  | строительных работ _______________________________________________________________________________________________ |  | _______________________________________________________________________________________________38845 |  | руб.
|  | монтажных работ _______________________________________________________________________________________________ |  | _______________________________________________________________________________________________5061 |  | руб.
|  | Средства на оплату труда _______________________________________________________________________________________________ |  | ___________________________4536 |  | руб.
|  | Сметная трудоемкость _______________________________________________________________________________________________ |  | _______________________________________________________________________________________________482,91 |  | чел.час
Составлен(а) в текущих (прогнозных) ценах по состоянию на 4-й квартал 2019г.
№ пп | Обоснование | Наименование | Ед. изм. | Кол. | Стоимость единицы, руб. |  |  |  | Общая стоимость, руб.
[5 empty] | Всего | В том числе |  |  | Всего | В том числе
[6 empty] | Осн.З/п | Эк.Маш. | З/пМех |  | Осн.З/п | Эк.Маш. | З/пМех
1 | 2 | 3 | 4 | 5 | 6 | 7 | 8 | 9 | 10 | 11 | 12 | 13
Раздел 1. Замена участков системы канализации
1 | ФЕРр65-2-2 Приказ Минстроя России от 26.12.2019 №876/пр | Разборка трубопроводов из чугунных канализационных труб диаметром: 100 мм НР (75 руб.): 74% от ФОТ (102 руб.) СП (51 руб.): 50% от ФОТ (102 руб.) | 100 м | 0,14 14 / 100 | 731.64 | 721.64 | 10 | 4.32 | 102 | 101 | 1 | 1
2 | ФЕР16-04-004-02 Приказ Минстроя России от 26.12.2019 №876/пр | Прокладка внутренних трубопроводов канализации из полипропиленовых труб диаметром: 110 мм НР (98 руб.): 128%*0.9 от ФОТ (85 руб.) СП (60 руб.): 83%*0.85 от ФОТ (85 руб.) | 100 м | 0,14 14 / 100 | 624.33 | 524.8 | 41.24 | 5.87 | 87 | 73 | 6 | 1
3 | ФССЦ-24.3.02.02-0004 Приказ Минстроя России от 26.12.2019 №876/пр | Трубы полипропиленовые для систем водоотведения, диаметр 110 мм | м | 13.972 | 43.52 |  |  |  | 608
4 | ФССЦ-24.3.05.15-0102 Приказ Минстроя России от 26.12.2019 №876/пр | Тройник полипропиленовый для систем водоотведения, диаметр 110 мм | шт | 2 | 20.8 |  |  |  | 42
5 | ФССЦ-24.3.05.08-0202 Приказ Минстроя России от 26.12.2019 №876/пр | Отвод полипропиленовый 45°, для систем водоотведения, диаметр 110 мм | шт | 1 | 7.1 |  |  |  | 7
6 | ФССЦ-24.3.05.02-0101 Приказ Минстроя России от 26.12.2019 №876/пр | Заглушка полипропиленовая для систем водоотведения, диаметр 110 мм | шт | 3 | 2.89 |  |  |  | 9
7 | ФССЦ-24.3.05.12-0001 Приказ Минстроя России от 26.12.2019 №876/пр | Ревизия полипропиленовая с крышкой, номинальный внутренний диаметр 100 мм | шт | 3 | 15.18 |  |  |  | 46
8 | ФССЦ-23.1.02.06-0052 Приказ Минстроя России от 26.12.2019 №876/пр | Хомут стальной оцинкованный с саморезом и резиновой прокладкой для крепления чугунных канализационных труб диаметром: 100 мм | 10 шт | 0,6 6 / 10 | 113.2 |  |  |  | 68
9 | ФЕРр65-6-12 Приказ Минстроя России от 26.12.2019 №876/пр | Смена: унитазов типа "Компакт" НР (1085 руб.): 103% от ФОТ (1053 руб.) СП (632 руб.): 60% от ФОТ (1053 руб.) | 100 шт | 0,28 28 / 100 | 4598.1 | 3743.19 | 72.73 | 18.83 | 1287 | 1048 | 20 | 5
10 | ФССЦ-18.2.01.06-0031 Приказ Минстроя России от 26.12.2019 №876/пр | Унитазы полуфарфоровые и фарфоровые воронкообразные с сиденьем и креплением, с цельноотлитой полочкой в комплекте с бачком | компл | 28 | 405.49 |  |  |  | 11354
11 | ФЕРр65-6-6 Приказ Минстроя России от 26.12.2019 №876/пр | Прим. Смена: гофры к унитазам НР (193 руб.): 103% от ФОТ (187 руб.) СП (112 руб.): 60% от ФОТ (187 руб.) | 100 шт | 0,28 28 / 100 | 743.6 | 667.55 | 2.6 | 0.62 | 208 | 187 | 1
12 | ФССЦ-18.2.06.08-0001 Приказ Минстроя России от 26.12.2019 №876/пр | Гофра для унитаза WC-F20P гладкая, без лепестков, длиной от 200 мм до 410 | шт | 28 | 17.32 |  |  |  | 485
Раздел 2. Замена трубопроводов ХВС в подвале хозблока
13 | ФЕРр65-3-13 Приказ Минстроя России от 26.12.2019 №876/пр | Снятие задвижек диаметром: до 100 мм НР (84 руб.): 74% от ФОТ (114 руб.) СП (57 руб.): 50% от ФОТ (114 руб.) | 100 шт | 0,14 (4+10) / 100 | 820.73 | 812.91 | 7.82 | 3.38 | 115 | 114 | 1
14 | ФЕРр65-3-4 Приказ Минстроя России от 26.12.2019 №876/пр | Снятие клапанов фланцевых: обратных диаметром до 50 мм НР (3 руб.): 74% от ФОТ (4 руб.) СП (2 руб.): 50% от ФОТ (4 руб.) | 100 шт | 0,01 1/100 | 411.2 | 399.63 | 11.57 | 5 | 4 | 4
15 | ФЕР18-06-007-04 Приказ Минстроя России от 26.12.2019 №876/пр | Демонтаж фильтров диаметром: 50 мм (Приказ от 04.09.2019 № 507/пр табл.2 п.3 Демонтаж (разборка) систем инженерно-технического обеспечения ОЗП=0,4; ЭМ=0,4 к расх.; ЗПМ=0,4; МАТ=0 к расх.; ТЗ=0,4; ТЗМ=0,4) НР (8 руб.): 128%*0.9 от ФОТ (7 руб.) СП (5 руб.): 83%*0.85 от ФОТ (7 руб.) | 10 шт | 0,2 2 / 10 | 57.92 | 33.82 | 24.1 | 2.18 | 12 | 7 | 5
16 | ФЕРм07-04-001-01 Приказ Минстроя России от 26.12.2019 №876/пр | Демонтаж - Агрегат насосный лопастный центробежный одноступенчатый, многоступенчатый объемный, вихревой, поршневой, приводной, роторный на общей фундаментной плите или моноблочный, масса: 0,064 т (Приказ от 04.09.2019 № 507/пр табл.3 п.2 Демонтаж оборудования, пригодного для дальнейшего использования, со снятием с места установки, необходимой (частичной) разборкой без надобности хранения (перемещается на другое место установки и т.п.) ОЗП=0,6; ЭМ=0,6 к расх.; ЗПМ=0,6; МАТ=0 к расх.; ТЗ=0,6; ТЗМ=0,6) НР (252 руб.): 80% от ФОТ (315 руб.) СП (189 руб.): 60% от ФОТ (315 руб.) | шт | 2 | 175.28 | 156.79 | 18.49 | 0.46 | 351 | 314 | 37 | 1
17 | ФЕРр65-1-3 Приказ Минстроя России от 26.12.2019 №876/пр | Разборка трубопроводов из водогазопроводных труб диаметром: до 100 мм НР (151 руб.): 74% от ФОТ (204 руб.) СП (102 руб.): 50% от ФОТ (204 руб.) | 100 м | 0,32 32 / 100 | 716.97 | 634.72 | 15.93 | 3.51 | 229 | 203 | 5 | 1
18 | ФЕРр65-1-2 Приказ Минстроя России от 26.12.2019 №876/пр | Разборка трубопроводов из водогазопроводных труб диаметром: до 63 мм НР (181 руб.): 74% от ФОТ (245 руб.) СП (123 руб.): 50% от ФОТ (245 руб.) | 100 м | 0,493 49,3 / 100 | 565.51 | 495.44 | 12.15 | 2.3 | 279 | 244 | 6 | 1
19 | ФЕР18-06-007-04 Приказ Минстроя России от 26.12.2019 №876/пр | Установка фильтров диаметром: 50 мм б/у НР (24 руб.): 128%*0.9 от ФОТ (21 руб.) СП (15 руб.): 83%*0.85 от ФОТ (21 руб.) | 10 шт | 0,2 2 / 10 | 155.15 | 84.54 | 60.25 | 5.44 | 31 | 17 | 12 | 1
20 | ФЕР16-05-001-02 Приказ Минстроя России от 26.12.2019 №876/пр | Установка вентилей, задвижек, затворов, клапанов обратных, кранов проходных на трубопроводах из стальных труб диаметром: до 50 мм б/у НР (36 руб.): 128%*0.9 от ФОТ (31 руб.) СП (22 руб.): 83%*0.85 от ФОТ (31 руб.) | шт | 2 | 42.14 | 13.33 | 4.15 | 0.23 | 84 | 27 | 8
21 | ФЕР16-02-002-07 Приказ Минстроя России от 26.12.2019 №876/пр | Прокладка трубопроводов водоснабжения из стальных водогазопроводных оцинкованных труб диаметром: 65 мм НР (327 руб.): 128%*0.9 от ФОТ (284 руб.) СП (200 руб.): 83%*0.85 от ФОТ (284 руб.) | 100 м | 0,47 (46,7+0,3) / 100 | 699.46 | 509.49 | 98.48 | 15.71 | 329 | 239 | 46 | 7
22 | ФССЦ-23.3.06.02-0007 Приказ Минстроя России от 26.12.2019 №876/пр | Трубы стальные сварные оцинкованные водогазопроводные с резьбой, обыкновенные, номинальный диаметр 65 мм, толщина стенки 4 мм | м | 47 46,7+0,3 | 92.91 |  |  |  | 4367
23 | ФССЦ-24.3.05.07-0093 Приказ Минстроя России от 26.12.2019 №876/пр | Муфта полипропиленовая комбинированная, с наружной резьбой диаметром: 63х2" | шт | 0,1 1/10 | 141.81 |  |  |  | 14
24 | ФССЦ-24.3.05.07-0093 Приказ Минстроя России от 26.12.2019 №876/пр | Муфта полипропиленовая комбинированная, с наружной резьбой, номинальный наружный диаметр 63 мм, размер резьбы 2 1/2" | шт | 1 | 141.81 |  |  |  | 142
25 | ФЕР16-05-001-03 Приказ Минстроя России от 26.12.2019 №876/пр | Установка вентилей, задвижек, затворов, клапанов обратных, кранов проходных на трубопроводах из стальных труб диаметром: до 100 мм НР (33 руб.): 128%*0.9 от ФОТ (29 руб.) СП (20 руб.): 83%*0.85 от ФОТ (29 руб.) | шт | 1 | 77.42 | 23.58 | 8.42 | 0.51 | 77 | 24 | 8 | 1
26 | ФССЦ-18.1.09.11-0127 Приказ Минстроя России от 26.12.2019 №876/пр | Краны шаровые фланцевые "LD" для воды, нефтепродуктов, горюче-смазочных материалов, стандартнопроходные, из стали 20 типа: КШ.Ц.Ф.065.016.02, давлением 1,6 МПа (16 кгс/см2), длиной 200 мм, условным диаметром 65 мм | шт | 1 | 491.1 |  |  |  | 491
27 | ФССЦ-23.8.03.12-0031 Приказ Минстроя России от 26.12.2019 №876/пр | Фланцы стальные приварные в комплекте с прокладками, болтами и гайками, номинальное давление 1,0 МПа, номинальный диаметр 65 мм | компл | 2 | 65.44 |  |  |  | 131
28 | ФЕР16-02-002-06 Приказ Минстроя России от 26.12.2019 №876/пр | Прокладка трубопроводов водоснабжения из стальных водогазопроводных оцинкованных труб диаметром: 50 мм НР (23 руб.): 128%*0.9 от ФОТ (20 руб.) СП (14 руб.): 83%*0.85 от ФОТ (20 руб.) | 100 м | 0,04 4 / 100 | 536.71 | 416.55 | 72.96 | 11.86 | 21 | 17 | 3
29 | ФССЦ-23.3.06.02-0006 Приказ Минстроя России от 26.12.2019 №876/пр | Трубы стальные сварные оцинкованные водогазопроводные с резьбой, обыкновенные, номинальный диаметр 50 мм, толщина стенки 3,5 мм | м | 4 | 66.22 |  |  |  | 265
30 | ФССЦ-18.1.09.11-0021 Приказ Минстроя России от 26.12.2019 №876/пр | Кран шаровой проходной сальниковый 11ч37п, номинальное давление 1,6 МПа (16 кгс/см2), номинальный диаметр 50 мм, присоединение к трубопроводу фланцевое | шт | 7 2+4+1 | 296.34 |  |  |  | 2074
31 | ФССЦ-23.8.03.12-0031 Приказ Минстроя России от 26.12.2019 №876/пр | Фланцы стальные давлением 1 МПа (10 кгс/см2) в комплекте с болтами, гайками и прокладками для комплекта с задвижками диаметром: 50 мм | компл | 8 | 65.44 |  |  |  | 524
32 | ФССЦ-18.1.04.03-0152 Приказ Минстроя России от 26.12.2019 №876/пр | Клапаны обратные подъемные фланцевые 16ч6р для воды давлением 1,6 МПа (16 кгс/см2), диаметром: 50 мм - б/у (МАТ=0 к расх.) | шт | 1
33 | ФССЦ-23.8.04.06-0250 Приказ Минстроя России от 26.12.2019 №876/пр | Отводы крутоизогнутые бесшовные приварные 90° из оцинкованной стали марок 20 и 09Г2С, наружный диаметр 57 мм, толщина стенки 3,0 мм | шт | 6 | 15.68 |  |  |  | 94
34 | ФЕР16-07-003-02 Приказ Минстроя России от 26.12.2019 №876/пр | Врезка в действующие внутренние сети трубопроводов отопления и водоснабжения диаметром: 20 мм (сливные патрубки и патрубок для манометра) НР (353 руб.): 128%*0.9 от ФОТ (306 руб.) СП (216 руб.): 83%*0.85 от ФОТ (306 руб.) | шт | 6 | 61.11 | 44.24 | 4.73 | 0.12 | 367 | 265 | 28 | 1
35 | ФЕР09-03-043-01 Приказ Минстроя России от 26.12.2019 №876/пр | Монтаж металлоконструкций постаментов под технологическое оборудование НР (27 руб.): 90%*0.9 от ФОТ (33 руб.) СП (24 руб.): 85%*0.85 от ФОТ (33 руб.) | т металлоконструкций | 0.04 | 5138.91 | 479.36 | 4125.99 | 216.99 | 206 | 19 | 165 | 9
36 | ФССЦ-07.2.07.12-0031 Приказ Минстроя России от 26.12.2019 №876/пр | Рама под насос из швеллера 10 | т | 0.04 | 12990.48 |  |  |  | 520
37 | ФССЦ-01.7.15.03-0042 Приказ Минстроя России от 26.12.2019 №876/пр | Болты с гайками и шайбами строительные | кг | 2 | 9.04 |  |  |  | 18
38 | ФЕРм07-04-001-01 Приказ Минстроя России от 26.12.2019 №876/пр | Агрегат насосный лопастный центробежный одноступенчатый, многоступенчатый объемный, вихревой, поршневой, приводной, роторный на общей фундаментной плите или моноблочный, масса: 0,064 т (1 шт. б/у) НР (420 руб.): 80% от ФОТ (525 руб.) СП (315 руб.): 60% от ФОТ (525 руб.) | шт | 2 | 540.15 | 261.32 | 30.82 | 0.76 | 1080 | 523 | 62 | 2
39 | ФССЦ-68.1.02.03-0011 Приказ Минстроя России от 26.12.2019 №876/пр | Прим. Насосы центробежные консольные горизонтальные К 65-50-125 массой агрегата до 0,1 т | компл | 1 | 2453.8 |  |  |  | 2454
40 | ФССЦ-24.3.05.07-0093 Приказ Минстроя России от 26.12.2019 №876/пр | Муфта полипропиленовая комбинированная, с наружной резьбой диаметром: 63х2" | шт | 0,1 1/10 | 141.81 |  |  |  | 14
41 | ФЕР18-07-001-02 Приказ Минстроя России от 26.12.2019 №876/пр | Демонтаж манометров: с трехходовым краном (Приказ от 04.09.2019 № 507/пр табл.2 п.3 Демонтаж (разборка) систем инженерно-технического обеспечения ОЗП=0,4; ЭМ=0,4 к расх.; ЗПМ=0,4; МАТ=0 к расх.; ТЗ=0,4; ТЗМ=0,4) НР (3 руб.): 128%*0.9 от ФОТ (3 руб.) СП (2 руб.): 83%*0.85 от ФОТ (3 руб.) | компл | 4 | 0.87 | 0.87 |  |  | 3 | 3
42 | ФЕР16-07-003-02 Приказ Минстроя России от 26.12.2019 №876/пр | Врезка в действующие внутренние сети трубопроводов отопления и водоснабжения диаметром: 20 мм (сливные патрубки и патрубок для манометра) НР (353 руб.): 128%*0.9 от ФОТ (306 руб.) СП (216 руб.): 83%*0.85 от ФОТ (306 руб.) | шт | 6 | 61.11 | 44.24 | 4.73 | 0.12 | 367 | 265 | 28 | 1
43 | ФЕР18-07-001-02 Приказ Минстроя России от 26.12.2019 №876/пр | Установка манометров: с трехходовым краном НР (12 руб.): 128%*0.9 от ФОТ (10 руб.) СП (7 руб.): 83%*0.85 от ФОТ (10 руб.) | компл | 4 | 3.02 | 2.18 |  |  | 12 | 9
44 | ФССЦ-63.4.01.01-0002 Приказ Минстроя России от 26.12.2019 №876/пр | Манометр для неагрессивных сред (класс точности 1.5) с резьбовым присоединением марка: МП-3У-16 с трехходовым краном 11П18пкРу16 | компл | 4 | 223.7 |  |  |  | 895
45 | ФЕР16-07-003-06 Приказ Минстроя России от 26.12.2019 №876/пр | Врезка в действующие внутренние сети трубопроводов отопления и водоснабжения диаметром: 50 мм НР (71 руб.): 128%*0.9 от ФОТ (62 руб.) СП (44 руб.): 83%*0.85 от ФОТ (62 руб.) | шт | 1 | 92.88 | 54.26 | 6.79 | 0.26 | 93 | 54 | 7
46 | ФЕР16-04-002-08 Приказ Минстроя России от 26.12.2019 №876/пр | Прокладка трубопроводов водоснабжения из напорных полиэтиленовых труб низкого давления среднего типа наружным диаметром: 90 мм НР (484 руб.): 128%*0.9 от ФОТ (420 руб.) СП (296 руб.): 83%*0.85 от ФОТ (420 руб.) | 100 м | 0,265 26,5 / 100 | 2516.31 | 1188.75 | 1267.04 | 172.12 | 667 | 315 | 336 | 46
47 | ФССЦ-24.3.02.05-0009 Приказ Минстроя России от 26.12.2019 №876/пр | Труба из армированного полипропилена: PN 10/90 | м | 25.811 | 70.89 |  |  |  | 1830
48 | ФССЦ-24.3.05.15-0198 Приказ Минстроя России от 26.12.2019 №876/пр | Тройник полипропиленовый соединительный диаметром: 90 мм | шт | 1 | 33.25 |  |  |  | 33
49 | ФССЦ-24.3.05.15-0169 Приказ Минстроя России от 26.12.2019 №876/пр | Тройник полипропиленовый переходный, номинальный наружный диаметр 90х50х90 мм | шт | 1 | 65.59 |  |  |  | 66
50 | ФССЦ-24.3.05.16-0137 Приказ Минстроя России от 26.12.2019 №876/пр | Угольник 90 град. полипропиленовый диаметром: 90 мм | шт | 4 | 28.06 |  |  |  | 112
51 | ФЕР16-05-001-03 Приказ Минстроя России от 26.12.2019 №876/пр | Установка вентилей, задвижек, затворов, клапанов обратных, кранов проходных на трубопроводах из стальных труб диаметром: до 100 мм НР (63 руб.): 128%*0.9 от ФОТ (55 руб.) СП (39 руб.): 83%*0.85 от ФОТ (55 руб.) | шт | 2 | 77.42 | 23.58 | 8.42 | 0.51 | 155 | 47 | 17 | 1
52 | ФССЦ-18.1.09.11-0129 Приказ Минстроя России от 26.12.2019 №876/пр | Краны шаровые фланцевые "LD" для воды, нефтепродуктов, горюче-смазочных материалов, стандартнопроходные, из стали 20 типа: КШ.Ц.Ф.080/070.016.02, давлением 1,6 МПа (16 кгс/см2), длиной 210 мм, условным диаметром 80 мм | шт | 2 | 602.08 |  |  |  | 1204
53 | ФЕР13-03-002-04 Приказ Минстроя России от 26.12.2019 №876/пр | Огрунтовка металлических поверхностей за один раз: грунтовкой ГФ-021 (2 раза ПЗ=2 (ОЗП=2; ЭМ=2 к расх.; ЗПМ=2; МАТ=2 к расх.; ТЗ=2; ТЗМ=2)) НР (1 руб.): 90%*0.9 от ФОТ (1 руб.) СП (1 руб.): 70%*0.85 от ФОТ (1 руб.) | 100 м2 | 0,01 1 / 100 | 435.62 | 113.1 | 18.44 | 0.44 | 4 | 1
54 | ФЕР13-03-004-26 Приказ Минстроя России от 26.12.2019 №876/пр | Окраска металлических огрунтованных поверхностей: эмалью ПФ-115 (2 раза ПЗ=2 (ОЗП=2; ЭМ=2 к расх.; ЗПМ=2; МАТ=2 к расх.; ТЗ=2; ТЗМ=2)) НР 90%*0.9 от ФОТ СП 70%*0.85 от ФОТ | 100 м2 | 0,01 1 / 100 | 326.98 | 38.64 | 12.02 | 0.44 | 3
Раздел 3. Замена трубопроводов ГВС в подвале хозблока
55 | ФЕРр65-1-2 Приказ Минстроя России от 26.12.2019 №876/пр | Разборка трубопроводов из водогазопроводных труб диаметром: до 63 мм НР (7 руб.): 74% от ФОТ (10 руб.) СП (5 руб.): 50% от ФОТ (10 руб.) | 100 м | 0,02 2 / 100 | 565.51 | 495.44 | 12.15 | 2.3 | 11 | 10
56 | ФЕРр65-1-3 Приказ Минстроя России от 26.12.2019 №876/пр | Разборка трубопроводов из водогазопроводных труб диаметром: до 100 мм - коллектор НР (4 руб.): 74% от ФОТ (6 руб.) СП (3 руб.): 50% от ФОТ (6 руб.) | 100 м | 0,01 1 / 100 | 716.97 | 634.72 | 15.93 | 3.51 | 7 | 6
57 | ФЕР16-03-002-07 Приказ Минстроя России от 26.12.2019 №876/пр | Демонтаж трубопроводов водоснабжения из многослойных металлополимерных труб диаметром: 32 мм (Приказ от 04.09.2019 № 507/пр табл.2 п.3 Демонтаж (разборка) систем инженерно-технического обеспечения ОЗП=0,4; ЭМ=0,4 к расх.; ЗПМ=0,4; МАТ=0 к расх.; ТЗ=0,4; ТЗМ=0,4) НР (22 руб.): 128%*0.9 от ФОТ (19 руб.) СП (13 руб.): 83%*0.85 от ФОТ (19 руб.) | 100 м | 0,09 9 / 100 | 221.39 | 210.52 | 10.87 | 1.89 | 20 | 19 | 1
58 | ФЕР16-04-005-05 Приказ Минстроя России от 26.12.2019 №876/пр | Прокладка внутренних трубопроводов водоснабжения и отопления из полипропиленовых труб: 50 мм НР (16 руб.): 128%*0.9 от ФОТ (14 руб.) СП (10 руб.): 83%*0.85 от ФОТ (14 руб.) | 100 м | 0,02 2 / 100 | 1603.39 | 575.64 | 266.36 | 0.54 | 32 | 12 | 5
59 | ФССЦ-24.3.02.05-0018 Приказ Минстроя России от 26.12.2019 №876/пр | Трубы полипропиленовые ПП-Р, армированные номинальное давление 1,6 МПа, номинальный наружный диаметр 50 мм | м | 2.018 | 24.77 |  |  |  | 50
60 | ФЕР16-04-005-07 Приказ Минстроя России от 26.12.2019 №876/пр | Прокладка внутренних трубопроводов водоснабжения и отопления из полипропиленовых труб: 75 мм - коллектор НР (53 руб.): 128%*0.9 от ФОТ (46 руб.) СП (32 руб.): 83%*0.85 от ФОТ (46 руб.) | 100 м | 0,055 5,5 / 100 | 1755.56 | 727.42 | 405.89 | 1.22 | 97 | 40 | 22
61 | ФССЦ-24.3.02.05-0027 Приказ Минстроя России от 26.12.2019 №876/пр | Трубы полипропиленовые ПП-Р, армированные номинальное давление 2,0 МПа, номинальный наружный диаметр 75 мм | м | 5.522 | 63.32 |  |  |  | 350
62 | ФССЦ-24.3.05.07-0157 Приказ Минстроя России от 26.12.2019 №876/пр | Муфта полипропиленовая соединительная, диаметр 75 мм | шт | 3 | 12.87 |  |  |  | 39
63 | ФССЦ-24.3.05.16-0136 Приказ Минстроя России от 26.12.2019 №876/пр | Угольник 90° из сополимера полипропилена РР-R тип 3 (PRC-R), наружный диаметр 75мм | шт | 2 | 16.46 |  |  |  | 33
64 | ФССЦ-24.3.05.15-0165 Приказ Минстроя России от 26.12.2019 №876/пр | Тройник полипропиленовый переходный, номинальный наружный диаметр 75х40х75 мм | шт | 1 | 34.89 |  |  |  | 35
65 | ФССЦ-24.3.05.07-0146 Приказ Минстроя России от 26.12.2019 №876/пр | Муфта полипропиленовая переходная, номинальный наружный диаметр 75х32 мм | шт | 2 | 20.44 |  |  |  | 41
66 | ФССЦ-24.3.05.07-0119 Приказ Минстроя России от 26.12.2019 №876/пр | Муфта полипропиленовая комбинированная, с наружной резьбой, разъемная диаметром: 32х1" | 10 шт | 0,2 2 / 10 | 404.4 |  |  |  | 81
67 | ФССЦ-18.1.09.08-1044 Приказ Минстроя России от 26.12.2019 №876/пр | Кран шаровой номинальный диаметр 25 мм, резьбовое присоединение б/у (МАТ=0 к расх.) | шт | 2
68 | ФЕР16-04-005-04 Приказ Минстроя России от 26.12.2019 №876/пр | Прокладка внутренних трубопроводов водоснабжения и отопления из полипропиленовых труб: 40 мм НР (9 руб.): 128%*0.9 от ФОТ (8 руб.) СП (6 руб.): 83%*0.85 от ФОТ (8 руб.) | 100 м | 0,01 1 / 100 | 1826.62 | 657.14 | 333.14 | 0.28 | 18 | 7 | 3
69 | ФССЦ-24.3.02.05-0017 Приказ Минстроя России от 26.12.2019 №876/пр | Трубы полипропиленовые ПП-Р, армированные номинальное давление 1,6 МПа, номинальный наружный диаметр 40 мм | м | 1.012 | 16.15 |  |  |  | 16
70 | ФССЦ-18.1.09.07-0024 Приказ Минстроя России от 26.12.2019 №876/пр | Кран шаровый полипропиленовый PPRC PN20, диаметром: 40 мм | шт | 1 | 84.56 |  |  |  | 85
71 | ФССЦ-24.3.05.16-0133 Приказ Минстроя России от 26.12.2019 №876/пр | Угольник 90° из сополимера полипропилена РР-R тип 3 (PRC-R), наружный диаметр 40мм | шт | 1 | 3.24 |  |  |  | 3
72 | ФССЦ-24.3.05.07-0155 Приказ Минстроя России от 26.12.2019 №876/пр | Муфта полипропиленовая соединительная, диаметр 40 мм | шт | 2 | 4.51 |  |  |  | 9
73 | ФЕР18-07-001-02 Приказ Минстроя России от 26.12.2019 №876/пр | Установка манометров: с трехходовым краном НР (6 руб.): 128%*0.9 от ФОТ (5 руб.) СП (4 руб.): 83%*0.85 от ФОТ (5 руб.) | компл | 2 | 3.02 | 2.18 |  |  | 6 | 4
74 | ФССЦ-63.4.01.01-0002 Приказ Минстроя России от 26.12.2019 №876/пр | Манометр для неагрессивных сред (класс точности 1.5) с резьбовым присоединением марка: МП-3У-16 с трехходовым краном 11П18пкРу16 | компл | 2 | 223.7 |  |  |  | 447
75 | ФЕР18-07-001-04 Приказ Минстроя России от 26.12.2019 №876/пр | Установка термометров в оправе прямых и угловых НР (8 руб.): 128%*0.9 от ФОТ (7 руб.) СП (5 руб.): 83%*0.85 от ФОТ (7 руб.) | компл | 2 | 5.2 | 2.91 |  |  | 10 | 6
76 | ФССЦ-63.4.05.04-0001 Приказ Минстроя России от 26.12.2019 №876/пр | Термометр прямой (угловой) ртутный (ножка 66 мм) до 160 град С в оправе | компл | 2 | 334.1 |  |  |  | 668
77 | ФССЦ-19.1.01.11-0014 Приказ Минстроя России от 26.12.2019 №876/пр | Крепления для трубопроводов: хомут с подвесом диаметром до 100 мм | шт | 10 | 9.26 |  |  |  | 93
Итого прямые затраты по смете в базисных ценах | [8 empty] | 36191 | 4224 | 833 | 79
Итого прямые затраты по смете с учетом коэффициентов к итогам (Приказ от 04.09.2019 № 507/пр п.6.7.1 При применении сметных норм, включенных в сборники ГЭСН (аналогичные технологическим процессам в новом строительстве, в том числе по возведению новых конструктивных элементов) ОЗП=1,15; ЭМ=1,25; ЗПМ=1,25; ТЗ=1,15; ТЗМ=1,25 (Поз. 2, 19-21, 25, 28, 31, 34, 42-43, 45-46, 51, 58, 60, 68, 73, 75, 35)) | [8 empty] | 36580 | 4440 | 1006 | 96
Накладные расходы | [8 empty] | 4485
Сметная прибыль | [8 empty] | 2841
Итоги по смете:
Итого Строительные работы | [8 empty] | 38845
Итого Монтажные работы | [8 empty] | 5061
Итого | [8 empty] | 43906
В том числе:
Материалы | [8 empty] | 31134
Машины и механизмы | [8 empty] | 1006
ФОТ | [8 empty] | 4536
Накладные расходы | [8 empty] | 4485
Сметная прибыль | [8 empty] | 2841
43 906 * 8,13 | [8 empty] | 356956
НДС 20% | [8 empty] | 71391.2
ВСЕГО по смете | [8 empty] | 428347
Составил: ___________________________Н.В. Паньшина
(должность, подпись, расшифровка)
Проверил: ___________________________
(должность, подпись, расшифровка)