## Смета 02-01-05 ОВ изм.3 - Дефек
УТВЕРЖДАЮ
______________________
"____" ________________ 2025
ВЕДОМОСТЬ ОБЪЕМОВ РАБОТ № 02-01-05 изм.3
Отопление и вентиляция
№ п/п | Наименование | Ед. изм. | Кол. | Примечание
1 | 2 | 3 | 4 | 5
Раздел 1. Отопление |  |  |  |  | Раздел 1. Отопление
1 | Установка радиаторов: стальных | кВт | 223.992
2 | Радиаторы биметаллические, марка: «Rifar-B 500», количество секций 1, мощность 204 Вт | шт | 1098
3 | Клапан термостатический из цветных металлов (без головки) для установки на радиатор, номинальное давление 1,0 МПа (10 кгс/см2), номинальный диаметр 15 мм | шт | 107
4 | Клапан радиаторный регулирующий ручной из цветных металлов, номинальное давление 1,0 МПа (10 кгс/см2), номинальный диаметр 15 мм | шт | 107
5 | Колпачок защитный для клапанов VT.011.0.05 | шт | 107
6 | Соединение быстроразъемное, размер 1/2" | шт | 214
7 | Кран шаровой муфтовый для воды, номинальный диаметр 15 мм, со сгоном | шт | 76
8 | Кран шаровой 11Б27п1, номинальное давление 1,0 МПа (10 кгс/см2), номинальный диаметр 15 мм, присоединение к трубопроводу муфтовое | шт | 4
9 | Клапан балансировочный ручной фланцевый MSV-F2, давлением: 1,6 МПа (16 кгс/см2), диаметром 15 мм | шт | 4
10 | Кран шаровой 11Б27п1, номинальное давление 1,0 МПа (10 кгс/см2), номинальный диаметр 20 мм, присоединение к трубопроводу муфтовое | шт | 32
11 | Клапан балансировочный ручной фланцевый MSV-F2, давлением: 1,6 МПа (16 кгс/см2), диаметром 20 мм | шт | 32
12 | Кран шаровой 11Б27п1, номинальное давление 1,0 МПа (10 кгс/см2), номинальный диаметр 25 мм, присоединение к трубопроводу муфтовое | шт | 2
13 | Клапан балансировочный ручной фланцевый MSV-F2, давлением: 1,6 МПа (16 кгс/см2), диаметром 25 мм | шт | 2
14 | Прокладка внутренних трубопроводов водоснабжения и отопления из многослойных полипропиленовых труб, из заранее собранных узлов, наружным диаметром: 20 мм | м | 260
15 | Трубы полипропиленовые ПП-Р, номинальное давление 2,5 МПа, номинальный наружный диаметр 25 мм | м | 266.5
16 | Прокладка внутренних трубопроводов водоснабжения и отопления из многослойных полипропиленовых труб, из заранее собранных узлов, наружным диаметром: 25 мм | м | 140
17 | Трубы полипропиленовые ПП-Р, номинальное давление 2,5 МПа, номинальный наружный диаметр 25 мм | м | 143.5
18 | Прокладка внутренних трубопроводов водоснабжения и отопления из многослойных полипропиленовых труб, из заранее собранных узлов, наружным диаметром: 32 мм | м | 120
19 | Трубы полипропиленовые ПП-Р, номинальное давление 2,5 МПа, номинальный наружный диаметр 32 мм | м | 123
20 | Прокладка внутренних трубопроводов водоснабжения и отопления из многослойных полипропиленовых труб, из заранее собранных узлов, наружным диаметром: 40 мм | м | 40
21 | Трубы полипропиленовые ПП-Р, номинальное давление 2,5 МПа, номинальный наружный диаметр 40 мм | м | 41
22 | Прокладка внутренних трубопроводов водоснабжения и отопления из многослойных полипропиленовых труб, из заранее собранных узлов, наружным диаметром: 50 мм | м | 30
23 | Трубы полипропиленовые ПП-Р, номинальное давление 2,5 МПа, номинальный наружный диаметр 50 мм | м | 30.75
24 | Прокладка внутренних трубопроводов водоснабжения и отопления из многослойных полипропиленовых труб, из заранее собранных узлов, наружным диаметром: 63 мм | м | 20
25 | Трубы полипропиленовые ПП-Р, номинальное давление 2,5 МПа, номинальный наружный диаметр 63 мм | м | 20.5
26 | Скобы для крепления труб, номинальный наружный диаметр 20 мм | шт | 520
27 | Скобы для крепления труб, номинальный наружный диаметр 25 мм | шт | 280
28 | Скобы для крепления труб, номинальный наружный диаметр 32 мм | шт | 240
29 | Скобы для крепления труб, номинальный наружный диаметр 40 мм | шт | 80
30 | Скобы для крепления труб, номинальный наружный диаметр 54 мм | шт | 100
Блочный тепловой пункт в сборе | [5 empty] | Блочный тепловой пункт в сборе
31 | Прибор, устанавливаемый на резьбовых соединениях, масса: до 1,5 кг | шт | 1
32 О | Контроллер системы отопления ТРМ132М | шт | 1
33 | Арматура фланцевая с электрическим приводом на номинальное давление до 4 МПа, номинальный диаметр: 32 мм | шт | 1
34 | Клапан регулирующий двухходовой, диаметр 32 мм | шт | 1
34.1 О | Фланцы приварные встык, марка стали 20, номинальное давление 1,6 МПа, номинальный диаметр 32 мм | компл | 1
35 | Прибор, устанавливаемый на резьбовых соединениях, масса: до 1,5 кг | шт | 1
36 О | Тепловычислитель ВКТ-9-01 | шт | 1
37 | Ротаметр, счетчик, преобразователь, устанавливаемые на фланцевых соединениях, диаметр условного прохода: до 32 мм | шт | 2
38 О | Преобразователь расхода ПРЭМ-25D | шт | 2
38.1 О | Фланцы приварные встык, марка стали 20, номинальное давление 1,6 МПа, номинальный диаметр 25 мм | компл | 2
39 | Прибор, устанавливаемый на резьбовых соединениях, масса: до 1,5 кг | шт | 2
40 О | Термопреобразователи сопротивления КТПТР-01 | шт | 2
41 | Установка насосов центробежных с электродвигателем, масса агрегата: до 0,1 т | шт | 2
42 О | Насос циркуляционный MAGNA3 32-100 | шт | 2
43 | Установка грязевиков наружным диаметром патрубков: до 57 мм | шт | 1
44 | Грязевик из стальных электросварных и водогазопроводных труб, наружный диаметр входного патрубка 57 мм, наружный диаметр корпуса 273 мм | шт | 1
45 | Установка фильтров диаметром: 50 мм | шт | 2
46 | Фильтры для очистки воды в трубопроводах систем отопления, диаметр 50 мм | шт | 2
47 | Установка вентилей, задвижек, затворов, клапанов обратных, кранов проходных на трубопроводах из стальных труб диаметром: до 50 мм | шт | 4
48 | Клапан обратный подъемный 16ч3р, номинальное давление 1,6 МПа (16 кгс/см2), присоединение к трубопроводу фланцевое, номинальный диаметр 50 мм | шт | 2
49 | Клапан обратный подъемный 16ч3п, номинальное давление 1,6 МПа (16 кгс/см2), присоединение к трубопроводу фланцевое, номинальный диаметр 40 мм | шт | 1
49.1 О | Фланцы приварные встык, марка стали 20, номинальное давление 1,6 МПа, номинальный диаметр 32 мм | компл | 1
50 | Клапан обратный подъемный 16кч11р, номинальное давление 1,6 МПа (16 кгс/см2), присоединение к трубопроводу муфтовое, номинальный диаметр 32 мм | шт | 1
51 | Арматура фланцевая с электрическим приводом на номинальное давление до 4 МПа, номинальный диаметр: 32 мм | шт | 1
52 О | Регулирующий клапан Dn15P, n16K, vs=61, Тмах =+130°C VF2+AMV 435 | шт | 1
52.1 О | Фланцы приварные встык, марка стали 20, номинальное давление 1,6 МПа, номинальный диаметр 15 мм | компл | 1
53 | Установка счетчиков (водомеров) диаметром: до 40 мм | шт | 1
54 | Водосчетчик Dn15G, ном =51, м3/ ч , Тмах =+90°C Эко Ном-150-80И |  | 1
55 | Установка фильтров диаметром: 25 мм | шт | 1
56 | Фильтры для очистки воды в трубопроводах систем отопления, диаметр 25 мм | шт | 1
57 | Установка вентилей, задвижек, затворов, клапанов обратных, кранов проходных на трубопроводах из стальных труб диаметром: до 25 мм | шт | 1
58 | Клапан балансировочный ручной фланцевый MSV-F2, давлением: 1,6 МПа (16 кгс/см2), диаметром 20 мм | шт | 1
58.1 | Фланцы приварные встык, марка стали 20, номинальное давление 1,6 МПа, номинальный диаметр 20 мм | компл | 1
59 | Монтаж машин и механизмов в помещении, масса машин и механизмов: 0,03 т | шт | 1
60 О | Теплообменный аппарат НН№8А | шт | 1
61 | Установка вентилей, задвижек, затворов, клапанов обратных, кранов проходных на трубопроводах из стальных труб диаметром: до 50 мм | шт | 1
62 | Установка вентилей, задвижек, затворов, клапанов обратных, кранов проходных на трубопроводах из стальных труб диаметром: до 25 мм | шт | 2
63 | Клапаны предохранительные регулируемые OR 1831, давлением 0,1-1,2 МПа (1-12 кгс/см2), диаметром: 25 мм | шт | 1
64 | Клапаны предохранительные регулируемые OR 1831, давлением 0,1-1,2 МПа (1-12 кгс/см2), диаметром: 15 мм | шт | 1
65 | Прибор, устанавливаемый на резьбовых соединениях, масса: до 1,5 кг | шт | 5
66 О | Датчик температуры погружной ДТС3105 | шт | 2
67 О | Датчик температуры погружной ДТС3005 | шт | 1
68 О | Датчик температуры с гильзой QAE2112.010 | шт | 2
69 | Установка вентилей, задвижек, затворов, клапанов обратных, кранов проходных на трубопроводах из стальных труб диаметром: до 50 мм | шт | 11
70 | Кран шаровой запорный фл. Ду50 КШ.Ц.Ф.050.040.02 |  | 8
70.1 | Фланцы приварные встык, марка стали 20, номинальное давление 1,6 МПа, номинальный диаметр 50 мм | компл | 8
71 | Кран шаровой запорный фл. Ду32 КШ.Ц.Ф.050.040.02 |  | 3
71.1 | Фланцы приварные встык, марка стали 20, номинальное давление 1,6 МПа, номинальный диаметр 32 мм | компл | 3
72 | Арматура приварная с ручным приводом или без привода водопроводная на номинальное давление до 4 МПа, номинальный диаметр: 20 мм | шт | 9
73 | Кран шаровой 11Б27п1, номинальное давление 1,0 МПа (10 кгс/см2), номинальный диаметр 20 мм, присоединение к трубопроводу муфтовое | шт | 9
74 | Установка термометров в оправе прямых и угловых | компл | 7
75 О | Термометр биметаллический А 5000-63 (0-200 град C) | шт | 7
76 О | Бобышки прямые БМ20 | шт | 30
77 | Установка манометров: с трехходовым краном | компл | 16
78 О | Манометр для неагрессивных сред (класс точности 1.5) с резьбовым присоединением марка: МП-3У диаметром 100 мм | шт | 16
79 О | Кран трехходовой 11б18бк, номинальное давление 1,6 МПа (16 кгс/см2), с контрольным фланцем для манометра, натяжной муфтовый, номинальный диаметр 15 мм | шт | 23
Раздел 2. Тепловые завесы |  |  |  |  | Раздел 2. Тепловые завесы
80 | Вентилятор | шт | 1
81 О | Электрическая тепловая завеса 3,0кВт BHC-L06-S03 | шт | 1
Раздел 3. Кондиционирование |  |  |  |  | Раздел 3. Кондиционирование
82 | Установка сплит-систем с внутренним блоком настенного типа мощностью: до 5 кВт | компл | 1
83 О | Сплит-система BSD-09HN1 | шт | 1
84 О | Трубы медные круглого сечения для систем кондиционирования, размером 9,52х0,81 мм | м | 20
85 | Трубки теплоизоляционные из вспененного полиэтилена типа THERMAFLEX FRZ толщиной: 13 мм, диаметром 12 мм | м | 20
86 | Трубки дренажные (шланги) из поливинилхлорида гофрированные для систем кондиционирования, диаметр 16 мм | м | 10
Раздел 4. Вытяжная вентиляция В1 |  |  |  |  | Раздел 4. Вытяжная вентиляция В1
87 | Установка вентиляторов радиальных массой: до 0,05 т | шт | 1
88 О | Канальный вентилятор с комплектом автоматики VKk-250m | шт | 1
89 | Установка клапанов обратных: диаметром до 355 мм | шт | 1
90 | Клапаны обратные "Systemair" RSK диаметром: 250 мм | шт | 1
91 | Установка шумоглушителей вентиляционных трубчатых круглого сечения типа: ГТК 1-3, диаметр обечайки 250 мм | шт | 1
92 | Шумоглушители для круглых воздуховодов 250/600 | шт | 1
93 | Установка узлов прохода вытяжных вентиляционных шахт диаметром патрубка: до 250 мм | шт | 1
94 | Узлы прохода вытяжных вентиляционных шахт без клапана УП1-01, диаметр патрубка 250 мм | шт | 1
95 | Установка зонтов над шахтами из листовой стали круглого сечения диаметром: 250 мм | шт | 1
96 | Зонт вентиляционных систем из листовой оцинкованной стали, круглый, диаметр шахты 250 мм | шт | 1
97 | Установка дефлекторов диаметром патрубка: 280 мм | шт | 8
98 | Дефлекторы статические из оцинкованной стали, диаметр 100 мм | шт | 8
99 | Установка решеток жалюзийных площадью в свету: до 0,5 м2 | шт | 1
100 | Решетки жалюзийные регулируемые из алюминиевого профиля с порошковым покрытием, РВ-1, размер 150х150 мм | шт | 1
101 | Прокладка воздуховодов из листовой, оцинкованной стали и алюминия класса Н (нормальные) толщиной: 0,5 мм, диаметром до 200 мм | м2 | 6.7824
102 | Воздуховоды из оцинкованной стали, толщина 0,5 мм, диаметр до 200 мм | м2 | 6.7824
103 | Прокладка воздуховодов из листовой, оцинкованной стали и алюминия класса Н (нормальные) толщиной: 0,6 мм, диаметром до 250 мм | м2 | 7.85
104 | Воздуховоды из оцинкованной стали, толщина 0,6 мм, диаметр до 250 мм | м2 | 7.85
105 | Прокладка воздуховодов из листовой, оцинкованной стали и алюминия класса Н (нормальные) толщиной: 0,6 мм, диаметром до 250 мм | м2 | 0.8635
106 | Изделия фасонные для воздуховодов из оцинкованной стали с шиной и уголками, толщина 0,7 мм, периметр 1000 мм | м2 | 0.8635
107 | Прокладка воздуховодов из листовой, оцинкованной стали и алюминия класса Н (нормальные) толщиной: 0,6 мм, диаметром до 250 мм | м2 | 1.6799
108 | Изделия фасонные для воздуховодов из оцинкованной стали с шиной и уголками, толщина 0,7 мм, периметр 1000 мм | м2 | 1.6799
109 | Прокладка воздуховодов из листовой, оцинкованной стали и алюминия класса Н (нормальные) толщиной: 0,6 мм, диаметром до 250 мм | м2 | 1.6799
110 | Изделия фасонные для воздуховодов из оцинкованной стали с шиной и уголками, толщина 0,7 мм, периметр 1000 мм | м2 | 1.6799
111 | Крепления для воздуховодов оцинкованные (подвески СТД, подвески регулируемые СТД, тяги, хомуты, кронштейны, траверсы, ленты, шпильки, профили) | т | 0.0312
Раздел 5. Вытяжная вентиляция В2 |  |  |  |  | Раздел 5. Вытяжная вентиляция В2
114 | Установка вентиляторов радиальных массой: до 0,05 т | шт | 1
115 О | Радиальный вентилятор ВР 86-77 №2,5 D=Dn, 0,55кВт в комплекте с монтажной рамой, частотным преобразователем и комплектом гибких вставок | шт | 1
116 | Установка клапанов обратных: диаметром до 355 мм | шт | 1
117 | Клапаны обратные "Systemair" RSK диаметром: 250 мм | шт | 1
118 | Установка узлов прохода вытяжных вентиляционных шахт диаметром патрубка: до 250 мм | шт | 1
119 | Узлы прохода вытяжных вентиляционных шахт без клапана УП1-01, диаметр патрубка 250 мм | шт | 1
120 | Установка зонтов над шахтами из листовой стали круглого сечения диаметром: 250 мм | шт | 1
121 | Зонт вентиляционных систем из листовой оцинкованной стали, круглый, диаметр шахты 250 мм | шт | 1
122 | Установка решеток жалюзийных площадью в свету: до 0,5 м2 | шт | 11
123 | Решетки жалюзийные регулируемые из алюминиевого профиля с порошковым покрытием, РВ-1, размер 150х150 мм | шт | 11
124 | Прокладка воздуховодов из листовой, оцинкованной стали и алюминия класса Н (нормальные) толщиной: 0,5 мм, периметром до 600 мм | м2 | 7.2
125 | Воздуховоды из листовой стали толщиной 0,5 мм, диаметр до 600 мм | м2 | 7.2
126 | Прокладка воздуховодов из листовой, оцинкованной стали и алюминия класса Н (нормальные) толщиной: 0,5 мм, периметром до 1000 мм | м2 | 47
127 | Воздуховоды из листовой стали толщиной 0,5 мм, диаметр до 1000 мм | м2 | 47
128 | Прокладка воздуховодов из листовой, оцинкованной стали и алюминия класса Н (нормальные) толщиной: 0,6 мм, диаметром до 250 мм | м2 | 4.71
129 | Воздуховоды из оцинкованной стали, толщина 0,6 мм, диаметр до 250 мм | м2 | 4.71
130 | Прокладка воздуховодов из листовой, оцинкованной стали и алюминия класса Н (нормальные) толщиной: 0,5 мм, периметром до 600 мм | м2 | 1.35
131 | Изделия фасонные для воздуховодов из оцинкованной стали с шиной и уголками, толщина 0,7 мм, периметр 1000 мм | м2 | 1.35
132 | Прокладка воздуховодов из листовой, оцинкованной стали и алюминия класса Н (нормальные) толщиной: 0,5 мм, периметром до 600 мм | м2 | 5.45
133 | Изделия фасонные для воздуховодов из оцинкованной стали с шиной и уголками, толщина 0,7 мм, периметр 1000 мм | м2 | 5.45
134 | Прокладка воздуховодов из листовой, оцинкованной стали и алюминия класса Н (нормальные) толщиной: 0,5 мм, периметром до 600 мм | м2 | 1.95
135 | Изделия фасонные для воздуховодов из оцинкованной стали с шиной и уголками, толщина 0,7 мм, периметр 1000 мм | м2 | 1.95
136 | Прокладка воздуховодов из листовой, оцинкованной стали и алюминия класса Н (нормальные) толщиной: 0,5 мм, периметром до 600 мм | м2 | 0.9
137 | Изделия фасонные для воздуховодов из оцинкованной стали с шиной и уголками, толщина 0,7 мм, периметр 1000 мм | м2 | 0.9
138 | Обертывание поверхности изоляции рулонными материалами насухо с проклейкой швов | м2 | 123.1
139 | Тепловая изоляция пенофол 2000 тип С 20 мм | м2 | 141.565
140 | Крепления для воздуховодов оцинкованные (подвески СТД, подвески регулируемые СТД, тяги, хомуты, кронштейны, траверсы, ленты, шпильки, профили) | т | 0.0694
Раздел 6. Вытяжная вентиляция В3 |  |  |  |  | Раздел 6. Вытяжная вентиляция В3
143 | Установка вентиляторов радиальных массой: до 0,05 т | шт | 1
144 О | Радиальный вентилятор ВР 86-77 №2,5 D=Dn, 0,55кВт в комплекте с монтажной рамой, частотным преобразователем и комплектом гибких вставок | шт | 1
145 | Установка клапанов обратных: диаметром до 355 мм | шт | 1
146 | Клапаны обратные "Systemair" RSK диаметром: 250 мм | шт | 1
147 | Установка узлов прохода вытяжных вентиляционных шахт диаметром патрубка: до 250 мм | шт | 1
148 | Узлы прохода вытяжных вентиляционных шахт без клапана УП1-01, диаметр патрубка 250 мм | шт | 1
149 | Установка зонтов над шахтами из листовой стали круглого сечения диаметром: 250 мм | шт | 1
150 | Зонт вентиляционных систем из листовой оцинкованной стали, круглый, диаметр шахты 250 мм | шт | 1
151 | Прокладка воздуховодов из листовой, оцинкованной стали и алюминия класса Н (нормальные) толщиной: 0,5 мм, периметром до 600 мм | м2 | 24
152 | Воздуховоды из листовой стали толщиной 0,5 мм, диаметр до 600 мм | м2 | 24
153 | Прокладка воздуховодов из листовой, оцинкованной стали и алюминия класса Н (нормальные) толщиной: 0,5 мм, периметром до 1000 мм | м2 | 18
154 | Воздуховоды из листовой стали толщиной 0,5 мм, диаметр до 1000 мм | м2 | 18
155 | Прокладка воздуховодов из листовой, оцинкованной стали и алюминия класса Н (нормальные) толщиной: 0,6 мм, диаметром до 250 мм | м2 | 4.71
156 | Воздуховоды из оцинкованной стали, толщина 0,6 мм, диаметр до 250 мм | м2 | 4.71
157 | Установка дефлекторов диаметром патрубка: 280 мм | шт | 8
158 | Дефлекторы статические из оцинкованной стали, диаметр 100 мм | шт | 8
159 | Установка решеток жалюзийных площадью в свету: до 0,5 м2 | шт | 3
160 | Решетки жалюзийные регулируемые из алюминиевого профиля с порошковым покрытием, РВ-1, размер 150х150 мм | шт | 3
161 | Прокладка воздуховодов из листовой, оцинкованной стали и алюминия класса Н (нормальные) толщиной: 0,5 мм, периметром до 600 мм | м2 | 1.8
162 | Изделия фасонные для воздуховодов из оцинкованной стали с шиной и уголками, толщина 0,7 мм, периметр 1000 мм | м2 | 1.8
163 | Прокладка воздуховодов из листовой, оцинкованной стали и алюминия класса Н (нормальные) толщиной: 0,5 мм, периметром до 600 мм | м2 | 1.89
164 | Изделия фасонные для воздуховодов из оцинкованной стали с шиной и уголками, толщина 0,7 мм, периметр 1000 мм | м2 | 1.89
165 | Прокладка воздуховодов из листовой, оцинкованной стали и алюминия класса Н (нормальные) толщиной: 0,5 мм, периметром до 600 мм | м2 | 0.45
166 | Изделия фасонные для воздуховодов из оцинкованной стали с шиной и уголками, толщина 0,7 мм, периметр 1000 мм | м2 | 0.45
167 | Прокладка воздуховодов из листовой, оцинкованной стали и алюминия класса Н (нормальные) толщиной: 0,5 мм, периметром до 600 мм | м2 | 0.45
168 | Изделия фасонные для воздуховодов из оцинкованной стали с шиной и уголками, толщина 0,7 мм, периметр 1000 мм | м2 | 0.45
169 | Обертывание поверхности изоляции рулонными материалами насухо с проклейкой швов | м2 | 100.9
170 | Тепловая изоляция пенофол 2000 тип С 20 мм | м2 | 116.035
171 | Крепления для воздуховодов оцинкованные (подвески СТД, подвески регулируемые СТД, тяги, хомуты, кронштейны, траверсы, ленты, шпильки, профили) | т | 0.0567
Раздел 7. Вентиляция подвала |  |  |  |  | Раздел 7. Вентиляция подвала
174 | Установка дефлекторов диаметром патрубка: 280 мм | шт | 1
175 | Дефлекторы статические из оцинкованной стали, диаметр 125 мм | шт | 1
176 | Установка решеток жалюзийных площадью в свету: до 0,5 м2 | шт | 3
177 | Решетки вентиляционные наружные РН, из оцинкованной стали, размер 200х300 мм | шт | 2
178 | Решетки жалюзийные регулируемые из алюминиевого профиля с порошковым покрытием, РВ-1, размер 150х300 мм | шт | 1
179 | Установка зонтов над шахтами из листовой стали прямоугольного сечения периметром: 1000 мм | шт | 1
180 | Зонты вентиляционных систем из листовой оцинкованной стали, прямоугольные, периметр шахты 1000 мм | шт | 1
181 | Прокладка воздуховодов из листовой, оцинкованной стали и алюминия класса Н (нормальные) толщиной: 0,5 мм, периметром до 1000 мм | м2 | 13.5
182 | Воздуховоды из листовой стали толщиной 0,5 мм, диаметр до 1000 мм | м2 | 13.5
183 | Прокладка воздуховодов из листовой, оцинкованной стали и алюминия класса Н (нормальные) толщиной: 0,5 мм, периметром до 600 мм | м2 | 0.45
184 | Изделия фасонные для воздуховодов из оцинкованной стали с шиной и уголками, толщина 0,7 мм, периметр 1000 мм | м2 | 0.45
185 | Обертывание поверхности изоляции рулонными материалами насухо с проклейкой швов | м2 | 14.7
186 | Тепловая изоляция пенофол 2000 тип С 20 мм | м2 | 16.905
187 | Крепления для воздуховодов оцинкованные (подвески СТД, подвески регулируемые СТД, тяги, хомуты, кронштейны, траверсы, ленты, шпильки, профили) | т | 0.0238
Раздел 8. Рамы для вентиляторов |  |  |  |  | Раздел 8. Рамы для вентиляторов
190 | Монтаж защитных ограждений оборудования | т | 0.4123
191 | Прочие индивидуальные сварные конструкции решетчатые, масса сборочной единицы до 0,1 т | т | 0.4123
192 | Масляная окраска металлических поверхностей: решеток, переплетов, труб диаметром менее 50 мм и т.п., количество окрасок 2 | м2 | 16.4
193 | Эмаль ПФ-115 | кг | 4.0344
Раздел 9. Демонтажные работы |  |  |  |  | Раздел 9. Демонтажные работы
отопление | [5 empty] | отопление
194 | Демонтаж: радиаторов весом до 80 кг | шт | 76
195 | Разборка трубопроводов из водогазопроводных труб в зданиях и сооружениях на сварке диаметром: до 50 мм | м | 420
196 | Разборка трубопроводов из водогазопроводных труб в зданиях и сооружениях на сварке диаметром: свыше 50 до 100 мм | м | 280
197 | Монтаж машин и механизмов в помещении, масса машин и механизмов: 0,03 т | шт | 1
вентиляция | [5 empty] | вентиляция
198 | Разборка воздуховодов из листовой стали толщиной: до 0,9 мм диаметром/периметром до 320 мм /1000 мм | м2 | 30
199 | Разборка воздуховодов из листовой стали толщиной: до 0,9 мм диаметром/периметром до 885 мм /2780 мм | м2 | 48
200 | Установка зонтов над шахтами из листовой стали прямоугольного сечения периметром: 3200 мм | шт | 1
Составил: ____________________________ инженер-сметчик Слепухин В.С.
[должность, подпись (инициалы, фамилия)]
Проверил: ____________________________ ГИП Акманов С.А.
[должность, подпись (инициалы, фамилия)]