## Пожарная сигнализация. Система
УТВЕРЖДАЮ
______________________
"____" ________________ 2023
ВЕДОМОСТЬ ОБЪЕМОВ РАБОТ № 2505/2023
Монтаж системы автоматической пожарной сигнализации, системы оповещения и управления эвакуацией при пожаре в здании спального корпуса, расположенного по адресу: г. Верхняя Пышма, ул. Мамина-Сибиряка, д. 5
№ п/п | Наименование | Ед. изм. | Кол. | Примечание
1 | 2 | 3 | 4 | 5
Раздел 1. Демонтажные работы |  |  |  |  | Раздел 1. Демонтажные работы
1 | Устройства промежуточные на количество лучей: 1 Сигнал-2011,С2000-М (Пульт контроля и блок БРО) | шт | 2
2 | Извещатель ПС автоматический: дымовой, фотоэлектрический, радиоизотопный, световой в нормальном исполнении ИПР,ДИП | шт | 158
3 | Громкоговоритель или звуковая колонка: в помещении CS-606,LPA-10W3,JPS-605,JCO-120A | шт | 42
4 | Отдельно устанавливаемый: преобразователь или блок питания | шт | 1
5 | Световые настенные указатели ВЫХОД | 100 шт | 0.12
6 | Демонтаж кабеля | 100 м | 8
Раздел 2. Монтажные работы |  |  |  |  | Раздел 2. Монтажные работы
7 | Приборы ПС приемно-контрольные, пусковые, концентратор: блок базовый на 20 лучей (С2000-М исп.02) | шт | 1
8 | Приборы приемно-контрольные объектовые на: 2 луча (С2000-КДЛ-2И исп.01) | шт | 2
9 | Приборы приемно-контрольные сигнальные, концентратор: блок базовый на 10 лучей (С2000-КПБ, С2000-БКИ) | шт | 4
10 | Устройства промежуточные на количество лучей: 1 (С2000-PGE исп. 01) | шт | 1
11 | Отдельно устанавливаемый: преобразователь или блок питания (РИП-24 исп. 56, РИП-24 исп. 51) | шт | 2
12 | Аккумулятор кислотный стационарный, тип: С-6, СК-6, С-8, СК-8 | шт | 5
13 | Антенна (Антенна GSM на магнитном основании) | антенна | 1
14 | Комплект приемно-передающего оборудования: на 8 радиоканалов (С2000-РПИ) | компл | 2
15 | Громкоговоритель или звуковая колонка: в помещении (Рупор-300, LPA-6W) | шт | 110
16 | Извещатель ПС автоматический: тепловой электро-контактный, магнитоконтактный в нормальном исполнении (С2000-ИП-03, ИПР 513-3AM исп.01) | шт | 18
17 | Извещатель ПС автоматический: дымовой, фотоэлектрический, радиоизотопный, световой в нормальном исполнении (ДИП-34А-03, ДИП-34А-04) | шт | 168
18 | Устройство оптико-(фото)электрическое,: блок питания и контроля (МПН, Рупор-300-МК) | шт | 29
19 | Устройство коммутационное УК-ВК/04 | шт | 1
20 | Табло световое Молния-24В «Выход» | шт | 20
21 | Табло световое Молния -24 «Стрелка налево» | 100 шт | 7
22 | Блок управления открытого исполнения высотой и шириной до 1000х800 мм, устанавливаемый: на стене | шт | 1
23 | Щиты с монтажной панелью ЩМП-4, размером 800х600х250 мм, степень защиты IP54 | шт | 1
24 | Автомат одно-, двух-, трехполюсный, устанавливаемый на конструкции: на стене или колонне, на ток до 25 А | шт | 3
25 | Выключатели автоматические, количество полюсов 1, номинальный ток 6 А | шт | 3
26 | Коробка кабельная соединительная или разветвительная | шт | 127
27 | Коробка монтажная огнестойкая Применительно | шт | 127
28 | Короба пластмассовые: шириной до 40 мм | 100 м | 4.62
29 | Кабель-канал (короб) 25х16 мм | м | 402
30 | Кабель-канал (короб) 40х25 мм | м | 60
31 | Короба пластмассовые: шириной до 63 мм | 100 м | 0.04
32 | Кабель-канал (короб) 100х60 мм | м | 4
33 | Труба винипластовая по установленным конструкциям, по стенам и колоннам с креплением скобами, диаметр: до 25 мм | 100 м | 0.12
34 | Трубы гибкие гофрированные легкие из самозатухающего ПВХ (IP55) серии FL, с зондом, диаметром: 20 мм | 10 м | 1.2
35 | Труба винипластовая по установленным конструкциям, по стенам и колоннам с креплением скобами, диаметр: до 50 мм | 100 м | 0.06
36 | Трубы из самозатухающего ПВХ гибкие гофрированные, легкие, с зондом, номинальный внутренний диаметр 40 мм | м | 6
37 | Затягивание провода в проложенные трубы и металлические рукава первого одножильного или многожильного в общей оплетке, суммарное сечение: до 6 мм2 | 100 м | 0.18
38 | Герметизация проходов при вводе кабелей во взрывоопасные помещения уплотнительной массой | шт | 1
39 | Герметик универсальный «LIFE TIME», 300 мл | шт | 1
40 | Прокладка однопарного провода с креплением проволочными скрепами по стене: бетонной | 100 м | 23.5
41 | Кабели парной скрутки огнестойкие для систем пожарной сигнализации с однопроволочными медными жилами, изоляцией из кремнийорганической резины, оболочкой из безгалогенной полимерной композиции, не распространяющий горение, с низким дымо- и газовыделением, с экраном из алюмолавсановой ленты, марки КПСЭнг(А)-FRHF 1х2х0,75 | 1000 м | 2.25
42 | Кабель силовой с медными жилами ВВГнг(A)-LS 3х1,5-660 | 1000 м | 0.1
43 | Хомут-стяжка кабельная (бандаж) | 100 шт | 68
Раздел 3. Пусконаладочные работы |  |  |  |  | Раздел 3. Пусконаладочные работы
44 | Автоматизированная система управления I категории технической сложности с количеством каналов (Кобщ): 2 | система | 1
45 | Автоматизированная система управления I категории технической сложности с количеством каналов (Кобщ): за каждый канал свыше 2 до 9 добавлять к расценке 02-01-001-01 | канал | 7
46 | Автоматизированная система управления I категории технической сложности с количеством каналов (Кобщ): 10 | система | 1
47 | Автоматизированная система управления II категории технической сложности с количеством каналов (Кобщ): 10 | система | 1
48 | Автоматизированная система управления III категории технической сложности с количеством каналов (Кобщ): 2 | система | 1
Раздел 4. Оборудование |  |  |  |  | Раздел 4. Оборудование
49 О | Пульт контроля и управления с двухстрочным ЖКИ индикатором,С2000-М исп.02 | шт | 1
50 О | Блок контрольно-пусковой,С2000-КПБ | шт | 1
51 О | С2000-БКИ блок индикации с клавиатурой | шт | 3
52 О | С2000-КДЛ-2И исп.01 Контроллер двухпроводной линии связи | шт | 2
53 О | Устройство оконечное объектовое, каналы передачи извещений: GSM, Ethernet. С2000-PGE исп.0 | шт | 1
54 О | Антенна GSM на магнитном основании, Антей 905 SMA 2м, 5dB | шт | 1
55 О | Радиоканальный повторитель интерфейсов,С2000-РПИ | шт | 2
56 О | Блок речевого оповещения для работы в составе ИСО "ОРИОН"; 1 зона оповещения, P-вых.300 Вт, U-вых.100 В; Рупор-300 | шт | 1
57 О | Аккумулятор стационарный свинцово-кислотный с регулирующим клапаном, 12В/17Ач, АБ 1217М | шт | 5
58 О | Широкополосный настенный громкоговоритель, 6/3/1.5 Ватт ,LPA-6W | шт | 119
59 О | Табло световое "ВЫХОД", 24В, Молния - 24В | шт | 20
60 О | "Стрелка влево", 24В, Молния-24 | шт | 7
61 О | Извещатель пожарный тепловой адресно-аналоговый, С2000-ИП-03 | шт | 2
62 О | Извещатель пожарный ручной адресный электроконтактный с БРИЗ, ИПР 513-3АМ 01 | шт | 16
63 О | Извещатель пожарный дымовой оптико-электронный адресно-аналоговый, ДИП-34А-03 (ИП 212-34А) | шт | 121
64 О | Извещатель пожарный дымовой оптико-электронный адресно-аналоговый со встроенным изолятором короткого замыкания,ДИП-34А-04 (ИП 212-34А) | шт | 47
65 О | Резервированный источник питания; U-вх.150...250 В, U-вых.26.4...27.6 В, Iном.4 А, I-max.5 А (до 10 минут) | шт | 1
66 О | Модуль подключения нагрузки, МПН | шт | 25
67 О | Адресный модуль контроля линий для работы с Рупор-300; I-потр.2 мА (по линии оповещения Рупор-300, Рупор-300-МК | шт | 4
68 О | Устройство коммутационное; 2 реле, контакты на переключение; Uупр.24 В, I-упр.30 мА, U-коммут.до 250В, I-коммут.до 10 А, УК-ВК/04 | шт | 1
69 О | Резервированный источник питания; U-вх.150...250 В, U-вых.26.6...27.8 В, Iном.2 А, I-max.2.5 А (до 10 минут), под два АКБ 12 В 7 Ач, РИП-24 исп. 51 (РИП-24-2/7П1-Р-RS) | шт | 1
70 О | АРМ «Орион» исп.20 | шт | 1
71 О | Преобразователь интерфейсов USB-RS485 | шт | 1
72 О | ПК ASUS ExpertCenter D5 SFF D500SC [90PF02K1-M00CV0] (Intel Core i5-11400, 6x2.6 ГГц, 8 ГБ DDR4, SSD 256 ГБ, Windows 11 Pro) | шт | 1
73 О | Монитор Acer K222HQLb черный (1920x1080 (FullHD)@60 Гц, TN, 5 мс, 1000 : 1, 200 Кд/м², 90°/65°, VGA (D-Sub) ) | шт | 1
Заказчик: ____________________________
[должность, подпись (инициалы, фамилия)]
Подрядчик: ____________________________
[должность, подпись (инициалы, фамилия)]
Согласовано: ____________________________
[должность, подпись (инициалы, фамилия)]
Составил: ____________________________
[должность, подпись (инициалы, фамилия)]
Проверил: ____________________________
[должность, подпись (инициалы, фамилия)]