## ЛСР 17 граф с оборудованием
СОГЛАСОВАНО: | [11 empty] | УТВЕРЖДАЮ:
Главный врач
ГБУЗ СО "Карпинская ЦГБ
_________________ | [11 empty] | _________________Е.В. Штах
" _____ " ________________ 2018 г. | [11 empty] | "______ " _______________201_ г.
ГБУЗ СО "Карпинская ЦГБ"
(наименование стройки)
ЛОКАЛЬНЫЙ СМЕТНЫЙ РАСЧЕТ №4-2019/1
(локальная смета)
|  | на | текущий ремонт ГБУЗ СО "Карпинская ЦГБ" (отдельно стоящее здание, назначение: нежилое. Площадь: общая 1011,3 м.кв. Инвентарный номер: 788-1/32 Литер: А. Этажность: 2) по адресу: Свердловская область, г.Карпинск, ул.Карла Маркса, д.34 Кадастровый №:66:40/01:01:17:34:00 (помещения №1,4,5,25,27,16,31,33,34,35,53,54 по плану БТИ)
(наименование работ и затрат, наименование объекта)
Основание:
|  |  | Сметная стоимость _______________________________________________________________________________________________ | [5 empty] | ___________________________2299,475 |  | тыс. руб.
|  |  | строительных работ _______________________________________________________________________________________________ | [5 empty] | _______________________________________________________________________________________________1856,186 |  | тыс. руб.
|  |  | монтажных работ _______________________________________________________________________________________________ | [5 empty] | _______________________________________________________________________________________________60,043 |  | тыс. руб.
|  |  | Средства на оплату труда _______________________________________________________________________________________________ | [5 empty] | ___________________________37,989 |  | тыс. руб.
|  |  | Сметная трудоемкость _______________________________________________________________________________________________ | [5 empty] | _______________________________________________________________________________________________2906,4 |  | чел.час
Составлен(а) в текущих (прогнозных) ценах по состоянию на VI кв. 2018 г.
№ пп | Обосно- вание | Наименование | Ед. изм. | Кол. | Стоимость единицы, руб. |  |  |  | Общая стоимость, руб. |  |  |  |  | Т/з осн. раб.на ед. | Т/з осн. раб. Всего | Общая масса обору-дования, т
[5 empty] | Всего | В том числе |  |  | Обору- дование | Всего | В том числе
[6 empty] | Осн.З/п | Эк.Маш | З/пМех |  |  | Осн.З/п | Эк.Маш | З/пМех
1 | 2 | 3 | 4 | 5 | 6 | 7 | 8 | 9 | 10 | 11 | 12 | 13 | 14 | 15 | 16 | 17
Раздел 1. Ремонт помещений № 1,4,5,25,27,16,31,33,34,35,53,54
1 | ТЕРр57-2-3 | Разборка покрытий полов: из керамических плиток НР (700,86 руб.): 80% от ФОТ (876,07 руб.) СП (595,73 руб.): 68% от ФОТ (876,07 руб.) | 100 м2 покрытия | 1.011 | 897.17 | 839.14 | 58.03 | 27.4 |  | 907.04 | 848.37 | 58.67 | 27.7 | 69.87 | 70.64
2 | ТЕР11-01-011-01 | Демонтаж стяжек: цементных толщиной 20 мм (Табл.2, п.1 Демонтаж (разборка) сборных бетонных и железобетонных строительных конструкций ОЗП=0,8; ЭМ=0,8 к расх.; ЗПМ=0,8; МАТ=0 к расх.; ТЗ=0,8; ТЗМ=0,8) НР (417,49 руб.): 123%*0.9 от ФОТ (377,14 руб.) СП (240,43 руб.): 75%*0.85 от ФОТ (377,14 руб.) | 100 м2 стяжки | 1.011 | 398.7 | 353.7 | 45 | 19.34 |  | 403.09 | 357.59 | 45.5 | 19.55 | 31.608 | 31.96
3 | ТЕР11-01-011-02 | Демонтаж стяжек: на каждые 5 мм изменения толщины стяжки добавлять или исключать к расценке 11-01-011-01 (Табл.2, п.1 Демонтаж (разборка) сборных бетонных и железобетонных строительных конструкций ОЗП=0,8; ЭМ=0,8 к расх.; ЗПМ=0,8; МАТ=0 к расх.; ТЗ=0,8; ТЗМ=0,8; ПЗ=6 (ОЗП=6; ЭМ=6 к расх.; ЗПМ=6; МАТ=6 к расх.; ТЗ=6; ТЗМ=6)) НР (51,58 руб.): 123%*0.9 от ФОТ (46,59 руб.) СП (29,7 руб.): 75%*0.85 от ФОТ (46,59 руб.) | 100 м2 стяжки | 1.011 | 73.73 | 26.88 | 46.85 | 19.2 |  | 74.54 | 27.18 | 47.36 | 19.41 | 2.4 | 2.43
4 | ТЕР11-01-011-01 | Устройство стяжек: цементных толщиной 20 мм НР (602,85 руб.): 123%*0.9 от ФОТ (544,58 руб.) СП (347,17 руб.): 75%*0.85 от ФОТ (544,58 руб.) | 100 м2 стяжки | 1.011 | 1959.54 | 442.12 | 56.26 | 24.17 |  | 1981.09 | 446.98 | 56.88 | 24.44 | 39.51 | 39.94
5 | ТЕР11-01-011-02 | Устройство стяжек: на каждые 5 мм изменения толщины стяжки добавлять или исключать к расценке 11-01-011-01 (Общая толщина 50мм (+30мм) ПЗ=6 (ОЗП=6; ЭМ=6 к расх.; ЗПМ=6; МАТ=6 к расх.; ТЗ=6; ТЗМ=6)) НР (76,83 руб.): 123%*0.9 от ФОТ (69,4 руб.) СП (44,24 руб.): 75%*0.85 от ФОТ (69,4 руб.) | 100 м2 стяжки | 1.011 | 2258.28 | 33.6 | 58.56 | 24 |  | 2283.12 | 33.97 | 59.2 | 24.26 | 3 | 3.03
6 | ТЕР06-01-015-10 | Армирование подстилающих слоев и набетонок НР (101,92 руб.): 105%*0.9 от ФОТ (107,85 руб.) СП (59,59 руб.): 65%*0.85 от ФОТ (107,85 руб.) | 1 т | 0.58234 | 438.07 | 157.75 | 44.41 | 3.04 |  | 255.1 | 91.86 | 25.86 | 1.77 | 12.64 | 7.36
7 | ТССЦ-101-6040 | Сетка сварная из арматурной проволоки диаметром 4,0 мм, без покрытия, 100х100 мм | м2 | 101.1 | 14.78 |  |  |  |  | 1494.26
8 | ТЕР11-01-047-01 | Устройство покрытий из плит керамогранитных размером: 40х40 см 8 662,82 = 23 579,30 - 102 x 146,24 НР (4956,44 руб.): 123%*0.9 от ФОТ (4477,36 руб.) СП (2854,32 руб.): 75%*0.85 от ФОТ (4477,36 руб.) | 100 м2 покрытия | 1.011 | 8662.82 | 3824.37 | 38.61 | 24.49 |  | 8758.11 | 3866.44 | 39.03 | 24.76 | 310.42 | 313.83
9 | ТССЦ-101-5591 | Плитки керамогранитные размером 400х400 | м2 | 103.122 | 88.24 |  |  |  |  | 9099.49
10 | ТССЦ-101-2416 | Грунтовка «Бетоконтакт», КНАУФ | кг | 23.7181 | 18 |  |  |  |  | 426.93
11 | ТЕРр57-2-1 | Разборка покрытий полов: из линолеума и релина НР (112,74 руб.): 80% от ФОТ (140,93 руб.) СП (95,83 руб.): 68% от ФОТ (140,93 руб.) | 100 м2 покрытия | 1.104 | 130.42 | 125.18 | 5.24 | 2.47 |  | 143.98 | 138.2 | 5.78 | 2.73 | 11.39 | 12.57
12 | ТЕР46-04-010-02 | Разборка покрытий полов: дощатых НР (442,62 руб.): 110%*0.9 от ФОТ (447,09 руб.) СП (266,02 руб.): 70%*0.85 от ФОТ (447,09 руб.) | 100 м2 покрытия | 1.104 | 482.62 | 335.52 | 147.1 | 69.46 |  | 532.81 | 370.41 | 162.4 | 76.68 | 30.53 | 33.71
13 | ТЕРр57-1-2 | Разборка оснований покрытия полов: лаг из досок и брусков НР (74,45 руб.): 80% от ФОТ (93,06 руб.) СП (63,28 руб.): 68% от ФОТ (93,06 руб.) | 100 м2 основания | 1.104 | 84.29 | 84.29 |  |  |  | 93.06 | 93.06 |  |  | 7.67 | 8.47
14 | ТЕР11-01-002-04 | Устройство подстилающих слоев: щебеночных НР (1546,47 руб.): 123%*0.9 от ФОТ (1396,99 руб.) СП (890,58 руб.): 75%*0.85 от ФОТ (1396,99 руб.) | 1 м3 подстилающего слоя | 22.08 | 267.66 | 46.55 | 55.96 | 7.79 |  | 5909.93 | 1027.82 | 1235.6 | 172 | 3.73 | 82.36
15 | ТЕР11-01-011-01 | Устройство стяжек: цементных толщиной 20 мм НР (658,3 руб.): 123%*0.9 от ФОТ (594,67 руб.) СП (379,1 руб.): 75%*0.85 от ФОТ (594,67 руб.) | 100 м2 стяжки | 1.104 | 1959.54 | 442.12 | 56.26 | 24.17 |  | 2163.33 | 488.1 | 62.11 | 26.68 | 39.51 | 43.62
16 | ТЕР11-01-011-02 | Устройство стяжек: на каждые 5 мм изменения толщины стяжки добавлять или исключать к расценке 11-01-011-01 (Общая толщина 50мм (+30мм) ПЗ=6 (ОЗП=6; ЭМ=6 к расх.; ЗПМ=6; МАТ=6 к расх.; ТЗ=6; ТЗМ=6)) НР (83,89 руб.): 123%*0.9 от ФОТ (75,78 руб.) СП (48,31 руб.): 75%*0.85 от ФОТ (75,78 руб.) | 100 м2 стяжки | 1.104 | 2258.28 | 33.6 | 58.56 | 24 |  | 2493.14 | 37.09 | 64.65 | 26.5 | 3 | 3.31
17 | ТЕР06-01-015-10 | Армирование подстилающих слоев и набетонок НР (111,29 руб.): 105%*0.9 от ФОТ (117,77 руб.) СП (65,07 руб.): 65%*0.85 от ФОТ (117,77 руб.) | 1 т | 0.6359 | 438.07 | 157.75 | 44.41 | 3.04 |  | 278.57 | 100.31 | 28.24 | 1.93 | 12.64 | 8.04
18 | ТССЦ-101-6040 | Сетка сварная из арматурной проволоки диаметром 4,0 мм, без покрытия, 100х100 мм | м2 | 110.4 | 14.78 |  |  |  |  | 1631.71
19 | ТЕР11-01-047-01 | Устройство покрытий из плит керамогранитных размером: 40х40 см 8 662,82 = 23 579,30 - 102 x 146,24 НР (5412,37 руб.): 123%*0.9 от ФОТ (4889,22 руб.) СП (3116,88 руб.): 75%*0.85 от ФОТ (4889,22 руб.) | 100 м2 покрытия | 1.104 | 8662.82 | 3824.37 | 38.61 | 24.49 |  | 9563.75 | 4222.1 | 42.63 | 27.04 | 310.42 | 342.7
20 | ТССЦ-101-5591 | Плитки керамогранитные размером 400х400 | м2 | 112.608 | 88.24 |  |  |  |  | 9936.53
21 | ТССЦ-101-2416 | Грунтовка «Бетоконтакт», КНАУФ | кг | 25.392 | 18 |  |  |  |  | 457.06
22 | ТЕР15-01-047-15 | Устройство: подвесных потолков типа <Армстронг> по каркасу из оцинкованного профиля НР (1616,33 руб.): 105%*0.9 от ФОТ (1710,4 руб.) СП (799,61 руб.): 55%*0.85 от ФОТ (1710,4 руб.) | 100 м2 поверхности облицовки | 1.083 | 9175.33 | 1357.6 | 545.93 | 14.46 |  | 9936.88 | 1470.28 | 591.24 | 15.66 | 102.46 | 110.96
23 | ТЕРр62-41-1 | Очистка вручную поверхности потолков НР (23,04 руб.): 80% от ФОТ (28,8 руб.) СП (14,4 руб.): 50% от ФОТ (28,8 руб.) | 100 м2 расчищенной поверхности | 0.126 | 228.59 | 228.59 |  |  |  | 28.8 | 28.8 |  |  | 20.8 | 2.62
24 | ТЕРр61-1-10 | Сплошное выравнивание штукатурки внутри здания (однослойная штукатурка) сухой растворной смесью (типа «Ветонит») толщиной до 10 мм для последующей окраски или оклейки обоями: потолков НР (131,72 руб.): 79% от ФОТ (166,73 руб.) СП (83,37 руб.): 50% от ФОТ (166,73 руб.) | 100 м2 поверхности | 0.126 | 7568.84 | 1290.75 | 51.33 | 32.55 |  | 953.67 | 162.63 | 6.47 | 4.1 | 89.76 | 11.31
25 | ТЕР15-04-005-04 | Окраска поливинилацетатными водоэмульсионными составами улучшенная: по штукатурке потолков НР (93,28 руб.): 105%*0.9 от ФОТ (98,71 руб.) СП (46,15 руб.): 55%*0.85 от ФОТ (98,71 руб.) | 100 м2 окрашиваемой поверхности | 0.126 | 2165.7 | 680.76 | 18.27 | 0.38 |  | 272.88 | 85.78 | 2.3 | 0.05 | 53.9 | 6.79
26 | ТЕР15-01-047-16 | Демонтаж: потолков реечных алюминиевых (Табл.2, п.4 Демонтаж (разборка) металлических конструкций ОЗП=0,7; ЭМ=0,7 к расх.; ЗПМ=0,7; МАТ=0 к расх.; ТЗ=0,7; ТЗМ=0,7) НР (954,82 руб.): 105%*0.9 от ФОТ (1010,39 руб.) СП (472,36 руб.): 55%*0.85 от ФОТ (1010,39 руб.) | 100 м2 поверхности облицовки | 1.002 | 1128.37 | 1005.04 | 123.33 | 3.33 |  | 1130.63 | 1007.05 | 123.58 | 3.34 | 75.852 | 76
27 | ТЕР15-01-047-16 | Разборка реечной обшивки стен (Табл.2, п.4 Демонтаж (разборка) металлических конструкций ОЗП=0,7; ЭМ=0,7 к расх.; ЗПМ=0,7; МАТ=0 к расх.; ТЗ=0,7; ТЗМ=0,7) НР (254,31 руб.): 105%*0.9 от ФОТ (269,11 руб.) СП (125,81 руб.): 55%*0.85 от ФОТ (269,11 руб.) | 100 м2 поверхности облицовки | 0.232 | 1128.37 | 1005.04 | 123.33 | 3.33 |  | 261.78 | 233.17 | 28.61 | 0.77 | 75.852 | 17.6
28 | ТЕР10-01-047-02 прим. | Демонтаж перегородок ПВХ (Демонтаж ОЗП=0,7; ЭМ=0,7 к расх.; ЗПМ=0,7; МАТ=0 к расх.; ТЗ=0,7; ТЗМ=0,7) НР (324,69 руб.): 118%*0.9 от ФОТ (305,73 руб.) СП (163,72 руб.): 63%*0.85 от ФОТ (305,73 руб.) | 100 м2 проемов | 0.282 | 1426.89 | 1077.22 | 349.67 | 6.93 |  | 402.38 | 303.78 | 98.6 | 1.95 | 87.437 | 24.66
29 | ТЕР10-05-008-01 прим. | Монтаж коробов из ГКЛ по системе кнауф НР (588,16 руб.): 118%*0.9 от ФОТ (553,82 руб.) СП (296,57 руб.): 63%*0.85 от ФОТ (553,82 руб.) | 100 м2 | 0.454 | 9789.27 | 1060.74 | 37.96 |  |  | 4444.33 | 481.58 | 17.23 |  | 83 | 37.68
30 | ТЕР15-01-019-05 | Гладкая облицовка стен, столбов, пилястр и откосов (без карнизных, плинтусных и угловых плиток) без установки плиток туалетного гарнитура на клее из сухих смесей: по кирпичу и бетону НР (691,47 руб.): 105%*0.9 от ФОТ (731,71 руб.) СП (342,07 руб.): 55%*0.85 от ФОТ (731,71 руб.) | 100 м2 поверхности облицовки | 0.304 | 11855.09 | 2066.13 | 42.41 | 24.7 |  | 3603.95 | 628.1 | 12.89 | 7.51 | 159.67 | 48.54
31 | ТЕРр67-4-5 | Демонтаж: светильников для люминесцентных ламп НР (77,83 руб.): 85% от ФОТ (91,57 руб.) СП (59,52 руб.): 65% от ФОТ (91,57 руб.) | 100 шт. | 0.45 | 205.2 | 201.98 | 3.22 | 1.52 |  | 92.34 | 90.89 | 1.45 | 0.68 | 17.89 | 8.05
32 | ТЕРм08-03-593-19 | Светильник в подвесных потолках НР (565,4 руб.): 95% от ФОТ (595,16 руб.) СП (386,85 руб.): 65% от ФОТ (595,16 руб.) | 100 шт. | 0.45 | 1511.11 | 1318.77 | 56.39 | 3.81 |  | 680 | 593.45 | 25.38 | 1.71 | 94.4 | 42.48
33 | ТССЦ-509-5122 прим. | Светильник светодиодный 600*600 | шт. | 45 | 246.23 |  |  |  |  | 11080.35
34 | ТЕРм08-02-413-01 | Провод, количество проводов в резинобитумной трубке: до 2, сечение провода до 6 мм2 НР (620,02 руб.): 95% от ФОТ (652,65 руб.) СП (424,22 руб.): 65% от ФОТ (652,65 руб.) | 100 м трубок | 3 | 344.96 | 214.12 | 50.75 | 3.43 |  | 1034.88 | 642.36 | 152.25 | 10.29 | 16.16 | 48.48
35 | ТССЦ-509-6413 | Трубы гибкие гофрированные из ПВХ "DKC" диаметром 25 мм | м | 303.6 | 2.28 |  |  |  |  | 692.21
36 | ТССЦ-501-8190 | Кабель силовой с медными жилами с поливинилхлоридной изоляцией в поливинилхлоридной оболочке без защитного покрова ВВГ, напряжением 0,66 Кв, число жил – 3 и сечением 1,5 мм2 | 1000 м | 0.3 | 6962.8 |  |  |  |  | 2088.84
37 | ТЕРр67-9-1 | Смена: выключателей НР (57,6 руб.): 85% от ФОТ (67,76 руб.) СП (44,04 руб.): 65% от ФОТ (67,76 руб.) | 100 шт. | 0.22 | 1497 | 308 |  |  |  | 329.34 | 67.76 |  |  | 24.1 | 5.3
38 | ТЕРр67-9-2 | Смена: розеток 308,00 = 896,00 - 100 x 5,88 НР (36,65 руб.): 85% от ФОТ (43,12 руб.) СП (28,03 руб.): 65% от ФОТ (43,12 руб.) | 100 шт. | 0.14 | 308 | 308 |  |  |  | 43.12 | 43.12 |  |  | 24.1 | 3.37
39 | ТССЦ-503-0474 | Розетка скрытой проводки двухгнездная | шт. | 14 | 9.77 |  |  |  |  | 136.78
40 | ТЕРм10-08-002-02 | Снятие с сохранением. Извещатель ПС автоматический: дымовой, фотоэлектрический, радиоизотопный, световой в нормальном исполнении (Табл.3, п.1 Демонтаж оборудования, пригодного для дальнейшего использования, со снятием с места установки, необходимой (частичной) разборкой и консервированием с целью длительного или кратковременного хранения ОЗП=0,7; ЭМ=0,7 к расх.; ЗПМ=0,7; МАТ=0 к расх.; ТЗ=0,7; ТЗМ=0,7) НР (484,27 руб.): 80% от ФОТ (605,34 руб.) СП (363,2 руб.): 60% от ФОТ (605,34 руб.) | 1 шт. | 38 | 16.25 | 15.93 | 0.32 |  |  | 617.5 | 605.34 | 12.16 |  | 1.176 | 44.69
41 | ТЕРм10-08-002-02 | Монтаж б/у . Извещатель ПС автоматический: дымовой, фотоэлектрический, радиоизотопный, световой в нормальном исполнении НР (691,9 руб.): 80% от ФОТ (864,88 руб.) СП (518,93 руб.): 60% от ФОТ (864,88 руб.) | 1 шт. | 38 | 28.38 | 22.76 | 0.46 |  |  | 1078.44 | 864.88 | 17.48 |  | 1.68 | 63.84
42 | ТЕРр65-19-1 | Демонтаж: радиаторов весом до 80 кг НР (102,77 руб.): 74% от ФОТ (138,88 руб.) СП (69,44 руб.): 50% от ФОТ (138,88 руб.) | 100 шт. | 0.11 | 1310.17 | 1219.9 | 90.27 | 42.63 |  | 144.12 | 134.19 | 9.93 | 4.69 | 110 | 12.1
43 | ТЕР18-03-001-02 | Установка радиаторов: стальных 1 251,44 = 20 364,28 - 100 x 179,38 - 44,2 x 26,58 НР (205,6 руб.): 128%*0.9 от ФОТ (178,47 руб.) СП (125,91 руб.): 83%*0.85 от ФОТ (178,47 руб.) | 100 кВт радиаторов и конвекторов | 0.1815 | 1251.44 | 828.53 | 270.15 | 24.36 |  | 227.14 | 150.38 | 49.03 | 4.42 | 65.6 | 11.91
44 | ТССЦ-301-1017 | Радиаторы биметаллические, марка «Rifar-A 500», количество секций 10, мощность 1650 Вт | шт. | 11 | 1962.8 |  |  |  |  | 21590.8
45 | Цена поставщика | комплект для подключения радиаторов | шт. | 11 | 58.46 |  |  |  |  | 643.06
46 | ТССЦ-302-0062 | Кран шаровый муфтовый Valtec для воды диаметром 15 мм, тип в/в | шт. | 22 | 28.62 |  |  |  |  | 629.64
47 | ТССЦ-302-1490 | Кран шаровый полипропиленовый PPRC PN20, диаметром 15 мм | шт. | 11 | 37.5 |  |  |  |  | 412.5
48 | ТЕР16-04-002-01 | Прокладка трубопроводов водоснабжения из напорных полиэтиленовых труб низкого давления среднего типа наружным диаметром: 20 мм 4 175,69 = 4 717,86 - 0,25 x 35,70 - 0,1 x 272,49 - 0,55 x 28,56 - 0,25 x 12,42 - 8,99 x 54,19 НР (641,63 руб.): 128%*0.9 от ФОТ (556,97 руб.) СП (392,94 руб.): 83%*0.85 от ФОТ (556,97 руб.) | 100 м трубопровода | 0.165 | 4175.69 | 2657.65 | 1481.49 | 255.38 |  | 688.99 | 438.51 | 244.45 | 42.14 | 190.24 | 31.39
49 | ТССЦ-507-3366 | Труба из полипропилена PN 25/20 | м | 1.4833 | 24.4 |  |  |  |  | 36.19
50 | ТЕР10-05-001-01 | Демонтаж перегородок из гипсокартонных листов (ГКЛ) по системе «КНАУФ» с одинарным металлическим каркасом и однослойной обшивкой с обеих сторон (С 111): глухих (Табл.2, п.4 Демонтаж (разборка) металлических конструкций ОЗП=0,7; ЭМ=0,7 к расх.; ЗПМ=0,7; МАТ=0 к расх.; ТЗ=0,7; ТЗМ=0,7) НР (130,35 руб.): 118%*0.9 от ФОТ (122,74 руб.) СП (65,73 руб.): 63%*0.85 от ФОТ (122,74 руб.) | 100 м2 перегородок (за вычетом проемов) | 0.14 | 912.54 | 876.71 | 35.83 |  |  | 127.76 | 122.74 | 5.02 |  | 68.6 | 9.6
51 | ТЕР10-05-008-01 | Демонтаж облицовки стен по системе «КНАУФ» по одинарному металлическому каркасу из потолочного профиля гипсокартонными листами (С 623): одним слоем с оконным проемом (Табл.2, п.4 Демонтаж (разборка) металлических конструкций ОЗП=0,7; ЭМ=0,7 к расх.; ЗПМ=0,7; МАТ=0 к расх.; ТЗ=0,7; ТЗМ=0,7) НР (94,62 руб.): 118%*0.9 от ФОТ (89,1 руб.) СП (47,71 руб.): 63%*0.85 от ФОТ (89,1 руб.) | 100 м2 стен (за вычетом проемов) | 0.12 | 769.09 | 742.52 | 26.57 |  |  | 92.29 | 89.1 | 3.19 |  | 58.1 | 6.97
52 | ТЕР10-05-008-01 | Облицовка стен по системе «КНАУФ» по одинарному металлическому каркасу из потолочного профиля гипсокартонными листами (С 623): одним слоем НР (51,82 руб.): 118%*0.9 от ФОТ (48,79 руб.) СП (26,13 руб.): 63%*0.85 от ФОТ (48,79 руб.) | 100 м2 стен (за вычетом проемов) | 0.04 | 9789.27 | 1060.74 | 37.96 |  |  | 391.57 | 42.43 | 1.52 |  | 83 | 3.32
53 | ТЕРр65-4-1 | Демонтаж: умывальников и раковин НР (9,19 руб.): 74% от ФОТ (12,42 руб.) СП (6,21 руб.): 50% от ФОТ (12,42 руб.) | 100 приборов | 0.02 | 626.59 | 616.11 | 10.48 | 4.95 |  | 12.53 | 12.32 | 0.21 | 0.1 | 51.3 | 1.03
54 | ТЕР17-01-001-14 | Установка умывальников одиночных: с подводкой холодной и горячей воды НР (78,43 руб.): 128%*0.9 от ФОТ (68,08 руб.) СП (48,03 руб.): 83%*0.85 от ФОТ (68,08 руб.) | 10 компл. | 0.2 | 2334.99 | 293.36 | 29.83 | 2.47 |  | 467 | 58.67 | 5.97 | 0.49 | 21.65 | 4.33
55 | ТССЦ-301-0554 | Пьедесталы для умывальников полуфарфоровые и фарфоровые размером 640х215х200, 670-630х240-180, 200-175 мм | шт. | 2 | 108.99 |  |  |  |  | 217.98
56 | ТССЦ-301-0626 | Смесители для умывальников СМ-УМ-ЦА настольные, с верхней камерой смешения, центральные, с аэратором | компл. | 2 | 91.1 |  |  |  |  | 182.2
57 | ТЕРр65-2-1 | Разборка трубопроводов из чугунных канализационных труб диаметром: 50 мм НР (18,26 руб.): 74% от ФОТ (24,68 руб.) СП (12,34 руб.): 50% от ФОТ (24,68 руб.) | 100 м трубопровода с фасонными частями | 0.03 | 825.86 | 819.41 | 6.45 | 3.04 |  | 24.78 | 24.59 | 0.19 | 0.09 | 68.8 | 2.06
58 | ТЕР16-04-001-01 | Прокладка трубопроводов канализации из полиэтиленовых труб высокой плотности диаметром: 50 мм НР (35,68 руб.): 128%*0.9 от ФОТ (30,97 руб.) СП (21,85 руб.): 83%*0.85 от ФОТ (30,97 руб.) | 100 м трубопровода | 0.03 | 5187.07 | 897.43 | 4.93 | 0.38 |  | 155.61 | 26.92 | 0.15 | 0.01 | 64.24 | 1.93
59 | ТЕР16-03-001-01 | Разборка трубопроводов отопления при стояковой системе из многослойных металлополимерных труб диаметром: до 15 мм (Демонтаж ОЗП=0,4; ЭМ=0,4 к расх.; ЗПМ=0,4; МАТ=0 к расх.; ТЗ=0,4; ТЗМ=0,4) НР (62,2 руб.): 128%*0.9 от ФОТ (53,99 руб.) СП (38,09 руб.): 83%*0.85 от ФОТ (53,99 руб.) | 100 м трубопровода | 0.1 | 566.07 | 539.39 | 26.68 | 0.53 |  | 56.61 | 53.94 | 2.67 | 0.05 | 39.2 | 3.92
60 | ТЕР16-03-001-01 | Прокладка трубопроводов отопления при стояковой системе из многослойных металлополимерных труб диаметром: до 15 мм НР (178,84 руб.): 128%*0.9 от ФОТ (155,24 руб.) СП (109,52 руб.): 83%*0.85 от ФОТ (155,24 руб.) | 100 м трубопровода | 0.1 | 5593.36 | 1348.48 | 66.7 | 1.33 |  | 559.34 | 134.85 | 6.67 | 0.13 | 98 | 9.8
61 | ТЕР15-02-016-03 | Штукатурка поверхностей внутри здания цементно-известковым или цементным раствором по камню и бетону: улучшенная стен НР (615,92 руб.): 105%*0.9 от ФОТ (651,77 руб.) СП (304,7 руб.): 55%*0.85 от ФОТ (651,77 руб.) | 100 м2 оштукатуриваемой поверхности | 0.4611 | 2722.42 | 1137.38 | 182.31 | 84.41 |  | 1255.31 | 524.45 | 84.06 | 38.92 | 85.84 | 39.58
62 | ТЕР15-01-019-05 | Гладкая облицовка стен, столбов, пилястр и откосов (без карнизных, плинтусных и угловых плиток) без установки плиток туалетного гарнитура на клее из сухих смесей: по кирпичу и бетону НР (1048,79 руб.): 105%*0.9 от ФОТ (1109,83 руб.) СП (518,85 руб.): 55%*0.85 от ФОТ (1109,83 руб.) | 100 м2 поверхности облицовки | 0.4611 | 11855.09 | 2066.13 | 42.41 | 24.7 |  | 5466.38 | 952.69 | 19.56 | 11.39 | 159.67 | 73.62
63 | ТЕРр61-1-9 | Сплошное выравнивание штукатурки внутри здания (однослойная штукатурка) сухой растворной смесью (типа «Ветонит») толщиной до 10 мм для последующей окраски или оклейки обоями: стен НР (4612,25 руб.): 79% от ФОТ (5838,29 руб.) СП (2919,15 руб.): 50% от ФОТ (5838,29 руб.) | 100 м2 поверхности | 5.5887 | 6406.28 | 1015.49 | 46.65 | 29.17 |  | 35802.78 | 5675.27 | 260.71 | 163.02 | 73.8 | 412.45
64 | ТЕР15-06-001-02 | Оклейка обоями стен по монолитной штукатурке и бетону: тиснеными и плотными 770,40 = 4 875,89 - 1,15 x 3 569,99 НР (3645,49 руб.): 105%*0.9 от ФОТ (3857,66 руб.) СП (1803,46 руб.): 55%*0.85 от ФОТ (3857,66 руб.) | 100 м2 оклеиваемой и обиваемой поверхности | 5.5887 | 770.4 | 600.02 | 1.49 | 0.19 |  | 4305.53 | 3353.33 | 8.33 | 1.06 | 46.95 | 262.39
65 | ТССЦ-101-3934 | Стеклообои VERTEX, рогожка | м2 | 642.7 | 27.35 |  |  |  |  | 17577.85
66 | ТЕР15-04-005-05 | Окраска поливинилацетатными водоэмульсионными составами улучшенная: по сборным конструкциям стен, подготовленным под окраску НР (1950,43 руб.): 105%*0.9 от ФОТ (2063,95 руб.) СП (964,9 руб.): 55%*0.85 от ФОТ (2063,95 руб.) | 100 м2 окрашиваемой поверхности | 5.5887 | 1468.52 | 320.93 | 11.32 | 0.19 |  | 8207.12 | 1793.58 | 63.26 | 1.06 | 25.41 | 142.01
67 | ТЕРр62-32-2 | Окраска масляными составами ранее окрашенных поверхностей труб: стальных за 2 раза НР (294,03 руб.): 80% от ФОТ (367,54 руб.) СП (183,77 руб.): 50% от ФОТ (367,54 руб.) | 100 м2 окрашиваемой поверхности | 0.4 | 1496.17 | 918.84 | 1.09 |  |  | 598.47 | 367.54 | 0.44 |  | 80.6 | 32.24
68 | ТЕР11-01-039-04 | Устройство плинтусов: из плиток керамических 444,88 = 4 050,58 - 101 x 35,70 НР (630,69 руб.): 123%*0.9 от ФОТ (569,73 руб.) СП (363,2 руб.): 75%*0.85 от ФОТ (569,73 руб.) | 100 м плинтуса | 1.5666 | 444.88 | 316.24 | 6.55 |  |  | 696.95 | 495.42 | 10.26 |  | 23.6 | 36.97
69 | ТССЦ-101-5591 | Плитки керамогранитные размером 400х400 | м2 | 15.8 | 88.24 |  |  |  |  | 1394.19
Итого прямые затраты по разделу в базисных ценах | [9 empty] | 199760.43 | 33909.37 | 3799.17 | 789.08 |  | 2653.96
Итого прямые затраты по разделу с учетом коэффициентов к итогам (п.8.7.1 При ремонтно-строительных работах и работах по реконструкции объектов капитального строительства (аналогичных технологическим процессам в новом строительстве, в том числе по возведению новых конструктивных элементов) ОЗП=1,15; ЭМ=1,25; ЗПМ=1,25; ТЗ=1,15; ТЗМ=1,25 (Поз. 4-5, 8, 14-16, 19, 68, 6, 17, 22, 25, 27, 30, 61-62, 64, 66, 29, 52, 43, 48, 54, 58, 60)) | [9 empty] | 203628.1 | 37087.1 | 4489.11 | 902.34 |  | 2906.4
Накладные расходы | [9 empty] | 36968.51
Сметная прибыль | [9 empty] | 21287
Итоги по разделу 1 Ремонт помещений № 1,4,5,25,27,16,31,33,34,35,53,54 :
Итого Строительные работы | [9 empty] | 1849612.23 |  |  |  |  | 2690.19
Итого Монтажные работы | [9 empty] | 60043.06 |  |  |  |  | 216.21
Итого | [9 empty] | 1909655.29 |  |  |  |  | 2906.4
Справочно, в базисных ценах:
Материалы | [9 empty] | 162051.89
Машины и механизмы | [9 empty] | 4489.11
ФОТ | [9 empty] | 37989.44
Накладные расходы | [9 empty] | 36968.51
Сметная прибыль | [9 empty] | 21287
Итого по разделу 1 Ремонт помещений № 1,4,5,25,27,16,31,33,34,35,53,54 | [9 empty] | 1909655.29 |  |  |  |  | 2906.4
Раздел 2.Перевозка мусора
70 | ТССЦпг-01-01-01-041 | Погрузочные работы при автомобильных перевозках: мусора строительного с погрузкой вручную НР 0% от ФОТ СП 0% от ФОТ | 1 т груза | 13.2366 | 51.74 |  | 51.74 |  |  | 684.86 |  | 684.86
71 | ТССЦпг-03-21-01-015 | Перевозка грузов автомобилями-самосвалами грузоподъемностью 10 т, работающих вне карьера, на расстояние: до 15 км I класс груза НР 0% от ФОТ СП 0% от ФОТ | 1 т груза | 13.2366 | 16.37 |  | 16.37 |  |  | 216.68 |  | 216.68
Итого прямые затраты по разделу в базисных ценах | [9 empty] | 901.54 |  | 901.54
Итоги по разделу 2 Новый Раздел :
Материалы | [9 empty] | 684.86
Перевозка грузов автотранспортом | [9 empty] | 216.68
Итого | [9 empty] | 901.54
Всего с учетом "СМР СМР=7,292" | [9 empty] | 6574.03
Справочно, в базисных ценах:
Машины и механизмы | [9 empty] | 901.54
Итого по разделу 2 Новый Раздел | [9 empty] | 6574.03
ИТОГИ ПО СМЕТЕ:
Итого прямые затраты по смете в базисных ценах | [9 empty] | 200661.97 | 33909.37 | 4700.71 | 789.08 |  | 2653.96
Итого прямые затраты по смете с учетом коэффициентов к итогам | [9 empty] | 204529.64 | 37087.1 | 5390.65 | 902.34 |  | 2906.4
В том числе, справочно:
п.8.7.1 При ремонтно-строительных работах и работах по реконструкции объектов капитального строительства (аналогичных технологическим процессам в новом строительстве, в том числе по возведению новых конструктивных элементов) ОЗП=1,15; ЭМ=1,25; ЗПМ=1,25; ТЗ=1,15; ТЗМ=1,25 (Поз. 4-5, 8, 14-16, 19, 68, 6, 17, 22, 25, 27, 30, 61-62, 64, 66, 29, 52, 43, 48, 54, 58, 60) | [9 empty] | 3867.67 | 3177.72 | 689.93 | 113.25 |  | 252.4515
Накладные расходы | [9 empty] | 36968.51
Сметная прибыль | [9 empty] | 21287
Итоги по смете:
Итого Строительные работы | [9 empty] | 1856186.26 |  |  |  |  | 2690.19
Итого Монтажные работы | [9 empty] | 60043.06 |  |  |  |  | 216.21
Итого | [9 empty] | 1916229.32 |  |  |  |  | 2906.4
Справочно, в базисных ценах:
Материалы | [9 empty] | 162051.89
Машины и механизмы | [9 empty] | 5390.65
ФОТ | [9 empty] | 37989.44
Накладные расходы | [9 empty] | 36968.51
Сметная прибыль | [9 empty] | 21287
Итого | [9 empty] | 1916229.32 |  |  |  |  | 2906.4
НДС 20% | [9 empty] | 383245.86
ВСЕГО по смете | [9 empty] | 2299475.18 |  |  |  |  | 2906.4
Составил: ___________________________
(должность, подпись, расшифровка)