## ЛС 259-коррект -1 507,026 - ЛСР
Утверждаю:
Начальник ГКУЗ СО Медицинский центр "Резерв"
Г.А. Балабанов
"______"________2024 г.
Приложение № 4
Утверждено приказом Минстроя РФ № 421 от 4 августа 2020 г. в редакции приказа № 557 от 7 июля 2022 г.
Наименование программного продукта |  |  |  |  | ГРАНД-Смета, версия 2024.2
Наименование редакции сметных нормативов |  |  |  |  | Приказ Минстроя России от 30.12.2021 № 1046/пр; Приказ Минстроя России от 04.08.2020 № 421/пр; Приказ Минстроя России от 21.12.2020 № 812/пр; Приказ Минстроя России от 11.12.2020 № 774/пр; Приказ Минстроя России от 02.08.2023 № 551/пр; Приказ Минстроя России от 14.11.2023 № 817/пр; Приказ Минстроя России от 16.02.2024 № 102/пр; Приказ Минстроя России от 13.05.2024 №323/пр | [9 empty] | Приказ Минстроя России от 30.12.2021 № 1046/пр; Приказ Минстроя России от 04.08.2020 № 421/пр; Приказ Минстроя России от 21.12.2020 № 812/пр; Приказ Минстроя России от 11.12.2020 № 774/пр; Приказ Минстроя России от 02.08.2023 № 551/пр; Приказ Минстроя России от 14.11.2023 № 817/пр; Приказ Минстроя России от 16.02.2024 № 102/пр; Приказ Минстроя России от 13.05.2024 №323/пр
Реквизиты приказа Минстроя России об утверждении дополнений и изменений к сметным нормативам |  |  |  |  | Приказ Минстроя России от 18 мая 2022 г. № 378/пр, Приказ Минстроя России от 26 августа 2022 г. № 703/пр, Приказ Минстроя России от 26 октября 2022 г. № 905/пр, Приказ Минстроя России от 27 декабря 2022 г. № 1133/пр, Приказ Минстроя России от 10 февраля 2023 г. № 84/пр, Приказ Минстроя России от 11.05.2023 №335/пр; Приказ Минстроя России от 07.07.2022 № 557/пр; Приказ Минстроя России от 02.09.2021 № 636/пр, Приказ Минстроя России от 26.07.2022 № 611/пр; Приказ Минстроя России от 22.04.2022 № 317/пр; Приказ Минстроя России от 02.08.2023 № 551/пр; Приказ Минстроя России от 14.11.2023 № 817/пр; Приказ Минстроя России от 16.02.2024 № 102/пр; Приказ Минстроя России от 13.05.2024 №323/пр | [7 empty] | Реквизиты приказа Минстроя России об утверждении дополнений и изменений к сметным нормативам | Приказ Минстроя России от 18 мая 2022 г. № 378/пр, Приказ Минстроя России от 26 августа 2022 г. № 703/пр, Приказ Минстроя России от 26 октября 2022 г. № 905/пр, Приказ Минстроя России от 27 декабря 2022 г. № 1133/пр, Приказ Минстроя России от 10 февраля 2023 г. № 84/пр, Приказ Минстроя России от 11.05.2023 №335/пр; Приказ Минстроя России от 07.07.2022 № 557/пр; Приказ Минстроя России от 02.09.2021 № 636/пр, Приказ Минстроя России от 26.07.2022 № 611/пр; Приказ Минстроя России от 22.04.2022 № 317/пр; Приказ Минстроя России от 02.08.2023 № 551/пр; Приказ Минстроя России от 14.11.2023 № 817/пр; Приказ Минстроя России от 16.02.2024 № 102/пр; Приказ Минстроя России от 13.05.2024 №323/пр |  | Приказ Минстроя России от 18 мая 2022 г. № 378/пр, Приказ Минстроя России от 26 августа 2022 г. № 703/пр, Приказ Минстроя России от 26 октября 2022 г. № 905/пр, Приказ Минстроя России от 27 декабря 2022 г. № 1133/пр, Приказ Минстроя России от 10 февраля 2023 г. № 84/пр, Приказ Минстроя России от 11.05.2023 №335/пр; Приказ Минстроя России от 07.07.2022 № 557/пр; Приказ Минстроя России от 02.09.2021 № 636/пр, Приказ Минстроя России от 26.07.2022 № 611/пр; Приказ Минстроя России от 22.04.2022 № 317/пр; Приказ Минстроя России от 02.08.2023 № 551/пр; Приказ Минстроя России от 14.11.2023 № 817/пр; Приказ Минстроя России от 16.02.2024 № 102/пр; Приказ Минстроя России от 13.05.2024 №323/пр
Реквизиты нормативного правового акта об утверждении оплаты труда, утверждаемый в соответствии с пунктом 22(1) Правилами мониторинга цен, утвержденными постановлением Правительства Российской Федерации от 23 декабря 2016 г. № 1452 |  |  |  |  | Приказ Министерства строительства и развития инфраструктуры Свердловской области от 28.02.2024 № 107-П | [7 empty] | Реквизиты нормативного правового акта об утверждении оплаты труда, утверждаемый в соответствии с пунктом 22(1) Правилами мониторинга цен, утвержденными постановлением Правительства Российской Федерации от 23 декабря 2016 г. № 1452 | Приказ Министерства строительства и развития инфраструктуры Свердловской области от 28.02.2024 № 107-П |  |  | Приказ Министерства строительства и развития инфраструктуры Свердловской области от 28.02.2024 № 107-П
ГКУЗ СО Медицинский центр "Резерв" | [17 empty] | ГКУЗ СО Медицинский центр "Резерв"
(наименование стройки)
(наименование объекта капитального строительства)
ЛОКАЛЬНЫЙ СМЕТНЫЙ РАСЧЕТ (СМЕТА) № 259
Текущий ремонт здания ГКУЗ СО Медицинский центр "Резерв". ( Здание склада №2 со вспомогательным холодным пристроем. Назначение: Нежилое. Площадь 1246,6 кв.м. Адрес: Свердловская область, Артёмовский район, п. Буланаш. Кадастровый № 66:02:2401013:1634. Сантехнические работы. Ремонт наружного участка труб отопления. | [18 empty] | Текущий ремонт здания ГКУЗ СО Медицинский центр "Резерв". ( Здание склада №2 со вспомогательным холодным пристроем. Назначение: Нежилое. Площадь 1246,6 кв.м. Адрес: Свердловская область, Артёмовский район, п. Буланаш. Кадастровый № 66:02:2401013:1634. Сантехнические работы. Ремонт наружного участка труб отопления.
(наименование работ и затрат)
Составлен | ресурсным | методом
Основание
(проектная и (или) иная техническая документация)
Составлен(а) в текущем уровне цен |  | II квартал 2024 года | [17 empty] | II квартал 2024 года
Наименование субъекта Российской Федерации |  |  |  | 66. Свердловская область | [16 empty] | 66. Свердловская область
Наименование зоны субъекта Российской Федерации |  |  |  | Свердловская область | [17 empty] | Свердловская область
Сметная стоимость |  |  | 1507.03 | тыс.руб.
в том числе:
| строительных работ |  | 1255.86 | тыс.руб. |  | Средства на оплату труда рабочих |  |  |  |  | 318.58 | тыс.руб.
| монтажных работ |  | 0 | тыс.руб. |  | Нормативные затраты труда рабочих |  |  |  |  | 786.28 | чел.час.
| оборудования |  | 0 | тыс.руб. |  | Нормативные затраты труда машинистов |  |  |  |  | 34.21 | чел.час.
| прочих затрат |  | 0 | тыс.руб.
№ п/п | Обоснование | Наименование работ и затрат |  |  |  | Единица измерения | Количество |  |  | Сметная стоимость в текущем уровне цен, руб.
[7 empty] | на единицу | коэффициенты | всего с учетом коэффициентов | на единицу | коэффициенты | всего
1 | 2 | 3 |  |  |  | 4 | 5 | 6 | 7 | 8 | 9 | 10
Раздел 1. Общестроительные работы | [22 empty] | Раздел 1. Общестроительные работы
2 | ГЭСН24-01-001-03 | Прокладка стальных трубопроводов в каналах и надземная при номинальном давлении 0,6 МПа, температуре 115°С, диаметр труб: 80 мм |  |  |  | 4: км; 5: 0.136; 6: 1; 7: 0.136 | [11 empty] | Прокладка стальных трубопроводов в каналах и надземная при номинальном давлении 0,6 МПа, температуре 115°С, диаметр труб: 80 мм
| Приказ от 08.08.2022 № 648/пр п.144 табл.2 | Демонтаж (разборка) сетей инженерно-технического обеспечения ОЗП=0,6; ЭМ=0,6 к расх.; ЗПМ=0,6; МАТ=0 к расх.; ТЗ=0,6; ТЗМ=0,6 | [22 empty] | Демонтаж (разборка) сетей инженерно-технического обеспечения ОЗП=0,6; ЭМ=0,6 к расх.; ЗПМ=0,6; МАТ=0 к расх.; ТЗ=0,6; ТЗМ=0,6
| 1 | ОТ(ЗТ) |  |  |  | 4: чел.-ч; 7: 35.088; 10: 13965.02 | [13 empty] | ОТ(ЗТ)
| 1-100-38 | Средний разряд работы 3,8 |  |  |  | чел.-ч | 430 | 0.6 | 35.088 | 398 |  | 13965.02 | [14 empty] | Средний разряд работы 3,8
| 2 | ЭМ |  |  |  | 10: 6404.09 | [13 empty] | ЭМ
|  | ОТм(ЗТм) |  |  |  | 4: чел.-ч; 7: 5.0869; 10: 2194.07 | [13 empty] | ОТм(ЗТм)
| 91.05.05-015 | Краны на автомобильном ходу, грузоподъемность 16 т |  |  |  | маш.-ч | 0.08 | 0.6 | 0.006528 | 1497.54 |  | 9.78 | [14 empty] | Краны на автомобильном ходу, грузоподъемность 16 т
| 4-100-060 | ОТм(Зтм) Средний разряд машинистов 6 |  |  |  | чел.-ч | 0.08 | 0.6 | 0.006528 | 546.88 |  | 3.57 | [15 empty] | ОТм(Зтм) Средний разряд машинистов 6
| 91.10.01-001 | Агрегаты наполнительно-опрессовочные, подача до 70 м3/ч |  |  |  | маш.-ч | 25 | 0.6 | 2.04 | 1628.65 |  | 3322.45 | [14 empty] | Агрегаты наполнительно-опрессовочные, подача до 70 м3/ч
| 4-100-040 | ОТм(Зтм) Средний разряд машинистов 4 |  |  |  | чел.-ч | 25 | 0.6 | 2.04 | 407.12 |  | 830.52 | [15 empty] | ОТм(Зтм) Средний разряд машинистов 4
| 91.10.05-004 | Трубоукладчики, номинальная грузоподъемность 6,3 т |  |  |  | маш.-ч | 24.64 | 0.6 | 2.0106 | 1252.45 |  | 2518.21 | [14 empty] | Трубоукладчики, номинальная грузоподъемность 6,3 т
| 4-100-050 | ОТм(Зтм) Средний разряд машинистов 5 |  |  |  | чел.-ч | 24.64 | 0.6 | 2.0106 | 467.88 |  | 940.73 | [15 empty] | ОТм(Зтм) Средний разряд машинистов 5
| 91.14.02-001 | Автомобили бортовые, грузоподъемность до 5 т |  |  |  | маш.-ч | 0.12 | 0.6 | 0.009792 | 573.5 |  | 5.62 | [14 empty] | Автомобили бортовые, грузоподъемность до 5 т
| 4-100-040 | ОТм(Зтм) Средний разряд машинистов 4 |  |  |  | чел.-ч | 0.12 | 0.6 | 0.009792 | 407.12 |  | 3.99 | [15 empty] | ОТм(Зтм) Средний разряд машинистов 4
| 91.17.04-233 | Аппараты сварочные для ручной дуговой сварки, сварочный ток до 350 А |  |  |  | маш.-ч | 79.6 | 0.6 | 6.4954 | 29.69 |  | 192.85 | [14 empty] | Аппараты сварочные для ручной дуговой сварки, сварочный ток до 350 А
| 91.18.01-007 | Компрессоры винтовые передвижные с двигателем внутреннего сгорания, давление до 0,7 МПа (7 атм), производительность до 5,4 м3/мин |  |  |  | маш.-ч | 12.5 | 0.6 | 1.02 | 348.22 |  | 355.18 | [14 empty] | Компрессоры винтовые передвижные с двигателем внутреннего сгорания, давление до 0,7 МПа (7 атм), производительность до 5,4 м3/мин
| 4-100-040 | ОТм(Зтм) Средний разряд машинистов 4 |  |  |  | чел.-ч | 12.5 | 0.6 | 1.02 | 407.12 |  | 415.26 | [15 empty] | ОТм(Зтм) Средний разряд машинистов 4
| 4 | М |  |  |  | 10: 0 | [13 empty] | М
| 01.7.03.01-0001 | Вода |  |  |  | м3 | 19.2 | 0 | 0 | 32.85 |  | 0 | [14 empty] | Вода
| 01.7.03.04-0001 | Электроэнергия |  |  |  | кВт-ч | 11.88 | 0 | 0 | 6.25 |  | 0 | [14 empty] | Электроэнергия
| 01.7.11.07-0227 | Электроды сварочные для сварки низколегированных и углеродистых сталей УОНИ 13/45, Э42А, диаметр 4-5 мм |  |  |  | кг | 47 | 0 | 0 | 155.63 |  | 0 | [14 empty] | Электроды сварочные для сварки низколегированных и углеродистых сталей УОНИ 13/45, Э42А, диаметр 4-5 мм
| 03.1.02.03-0014 | Известь хлорная, сорт I |  |  |  | т | 0.002 | 0 | 0 | 29035.8 |  | 0 | [14 empty] | Известь хлорная, сорт I
| 07.2.07.11-0002 | Опора для трубопроводов неподвижная стальная из горячекатаных профилей |  |  |  | т | 0.01 | 0 | 0 | 131558.32 |  | 0 | [14 empty] | Опора для трубопроводов неподвижная стальная из горячекатаных профилей
П,Н | 01.7.17.07-0054 | Круг шлифовальный прямого профиля, размеры 230х5х22 мм |  |  |  | 4: шт; 5: 0; 6: 0; 7: 0 | [16 empty] | Круг шлифовальный прямого профиля, размеры 230х5х22 мм
Н | 07.2.07.11 | Опоры скользящие и катковые |  |  |  | 4: т; 5: 0.31; 6: 0; 7: 0 | [16 empty] | Опоры скользящие и катковые
П,Н | 18.1.10.01 | Клапаны муфтовые |  |  |  | 4: шт; 5: 0; 6: 0; 7: 0 | [16 empty] | Клапаны муфтовые
П,Н | 18.1.10.01 | Клапаны фланцевые |  |  |  | 4: шт; 5: 0; 6: 0; 7: 0 | [16 empty] | Клапаны фланцевые
Н | 23.3.03.02 | Трубы стальные |  |  |  | 4: м; 5: 1010; 6: 0; 7: 0 | [16 empty] | Трубы стальные
П,Н | 23.8.03.11 | Фланцы |  |  |  | 4: компл; 5: 0; 6: 0; 7: 0 | [16 empty] | Фланцы
П,Н | 23.8.03.12 | Части фасонные соединительные стальные |  |  |  | 4: шт; 5: 0; 6: 0; 7: 0 | [16 empty] | Части фасонные соединительные стальные
|  | Итого прямые затраты |  |  |  | 10: 22563.18 | [17 empty] | Итого прямые затраты
|  | ФОТ |  |  |  | 10: 16159.09 | [18 empty] | ФОТ
| Пр/812-018.0-1, Приказ № 812/пр от 21.12.2020 п.25 | НР Наружные сети водопровода, канализации, теплоснабжения, газопровода |  |  |  | 4: %; 5: 117; 7: 117; 10: 18906.14 | [18 empty] | НР Наружные сети водопровода, канализации, теплоснабжения, газопровода
| Пр/774-018.0, Приказ № 774/пр от 11.12.2020 п.16 | СП Наружные сети водопровода, канализации, теплоснабжения, газопровода |  |  |  | 4: %; 5: 74; 7: 74; 10: 11957.73 | [18 empty] | СП Наружные сети водопровода, канализации, теплоснабжения, газопровода
|  | Всего по позиции |  |  |  | 8: 392845.96; 10: 53427.05 | [19 empty] | Всего по позиции
3 | ГЭСН26-01-049-02 | Покрытие поверхности изоляции трубопроводов: сталью оцинкованной |  |  |  | 4: 100 м2; 5: 0.925; 6: 1; 7: 0.925 | [11 empty] | Покрытие поверхности изоляции трубопроводов: сталью оцинкованной
| Приказ от 14.07.2022 № 571/пр п.83 табл.2 | Демонтаж (разборка) сетей инженерно-технического обеспечения ОЗП=0,6; ЭМ=0,6 к расх.; ЗПМ=0,6; МАТ=0 к расх.; ТЗ=0,6; ТЗМ=0,6 | [22 empty] | Демонтаж (разборка) сетей инженерно-технического обеспечения ОЗП=0,6; ЭМ=0,6 к расх.; ЗПМ=0,6; МАТ=0 к расх.; ТЗ=0,6; ТЗМ=0,6
| 1 | ОТ(ЗТ) |  |  |  | 4: чел.-ч; 7: 82.4286; 10: 34059.5 | [13 empty] | ОТ(ЗТ)
| 1-100-41 | Средний разряд работы 4,1 |  |  |  | чел.-ч | 148.52 | 0.6 | 82.4286 | 413.2 |  | 34059.5 | [14 empty] | Средний разряд работы 4,1
| 2 | ЭМ |  |  |  | 10: 720.52 | [13 empty] | ЭМ
|  | ОТм(ЗТм) |  |  |  | 4: чел.-ч; 7: 0.5994; 10: 244.03 | [13 empty] | ОТм(ЗТм)
| 91.14.02-001 | Автомобили бортовые, грузоподъемность до 5 т |  |  |  | маш.-ч | 1.08 | 0.6 | 0.5994 | 573.5 |  | 343.76 | [14 empty] | Автомобили бортовые, грузоподъемность до 5 т
| 4-100-040 | ОТм(Зтм) Средний разряд машинистов 4 |  |  |  | чел.-ч | 1.08 | 0.6 | 0.5994 | 407.12 |  | 244.03 | [15 empty] | ОТм(Зтм) Средний разряд машинистов 4
| 91.21.22-441 | Установки для заготовки защитных покрытий тепловой изоляции |  |  |  | маш.-ч | 12.97 | 0.6 | 7.1983 | 39.77 |  | 286.28 | [14 empty] | Установки для заготовки защитных покрытий тепловой изоляции
| 91.21.22-443 | Станки универсальные электромеханические для изготовления бандажей, диафрагм, пряжек, мощность 0,75 кВт |  |  |  | маш.-ч | 5.73 | 0.6 | 3.1801 | 28.45 |  | 90.48 | [14 empty] | Станки универсальные электромеханические для изготовления бандажей, диафрагм, пряжек, мощность 0,75 кВт
| 4 | М |  |  |  | 10: 0 | [13 empty] | М
| 01.7.03.04-0001 | Электроэнергия |  |  |  | кВт-ч | 4.3316 | 0 | 0 | 6.25 |  | 0 | [14 empty] | Электроэнергия
| 01.7.15.14-0304 | Шурупы самонарезающие стальные оцинкованные с полукруглой головкой и крестообразным шлицем, остроконечные, диаметр 4 мм, длина 12 мм |  |  |  | т | 0.0017 | 0 | 0 | 299532.19 |  | 0 | [14 empty] | Шурупы самонарезающие стальные оцинкованные с полукруглой головкой и крестообразным шлицем, остроконечные, диаметр 4 мм, длина 12 мм
| 08.3.02.01-0041 | Ленты стальные упаковочные, мягкие, нормальной точности по толщине и ширине 0,7х20-50 мм |  |  |  | т | 0.01156 | 0 | 0 | 75712.22 |  | 0 | [14 empty] | Ленты стальные упаковочные, мягкие, нормальной точности по толщине и ширине 0,7х20-50 мм
| 08.3.05.05-0051 | Сталь листовая оцинкованная, толщина 0,5 мм |  |  |  | т | 0.00047 | 0 | 0 | 84425.88 |  | 0 | [14 empty] | Сталь листовая оцинкованная, толщина 0,5 мм
| 08.3.05.05-0054 | Сталь листовая оцинкованная, толщина 0,8 мм |  |  |  | т | 0.04277 | 0 | 0 | 79564.29 |  | 0 | [14 empty] | Сталь листовая оцинкованная, толщина 0,8 мм
Н | 12.2.01.01 | Детали покрытия из оцинкованной стали |  |  |  | 4: м2; 5: 122; 6: 0; 7: 0 | [16 empty] | Детали покрытия из оцинкованной стали
|  | Итого прямые затраты |  |  |  | 10: 35024.05 | [17 empty] | Итого прямые затраты
|  | ФОТ |  |  |  | 10: 34303.53 | [18 empty] | ФОТ
| Пр/812-020.0-1, Приказ № 812/пр от 21.12.2020 п.25 | НР Теплоизоляционные работы |  |  |  | 4: %; 5: 97; 7: 97; 10: 33274.42 | [18 empty] | НР Теплоизоляционные работы
| Пр/774-020.0, Приказ № 774/пр от 11.12.2020 п.16 | СП Теплоизоляционные работы |  |  |  | 4: %; 5: 55; 7: 55; 10: 18866.94 | [18 empty] | СП Теплоизоляционные работы
|  | Всего по позиции |  |  |  | 8: 94232.88; 10: 87165.41 | [19 empty] | Всего по позиции
4 | ГЭСН26-01-009-01 | Изоляция трубопроводов: матами минераловатными, плитами минераловатными на синтетическом связующем |  |  |  | 4: м3; 5: 8.3; 6: 1; 7: 8.3 | [11 empty] | Изоляция трубопроводов: матами минераловатными, плитами минераловатными на синтетическом связующем
| Приказ от 14.07.2022 № 571/пр п.83 табл.2 | Демонтаж (разборка) сетей инженерно-технического обеспечения ОЗП=0,6; ЭМ=0,6 к расх.; ЗПМ=0,6; МАТ=0 к расх.; ТЗ=0,6; ТЗМ=0,6 | [22 empty] | Демонтаж (разборка) сетей инженерно-технического обеспечения ОЗП=0,6; ЭМ=0,6 к расх.; ЗПМ=0,6; МАТ=0 к расх.; ТЗ=0,6; ТЗМ=0,6
| 1 | ОТ(ЗТ) |  |  |  | 4: чел.-ч; 7: 69.72; 10: 28808.3 | [13 empty] | ОТ(ЗТ)
| 1-100-41 | Средний разряд работы 4,1 |  |  |  | чел.-ч | 14 | 0.6 | 69.72 | 413.2 |  | 28808.3 | [14 empty] | Средний разряд работы 4,1
| 2 | ЭМ |  |  |  | 10: 1774.32 | [13 empty] | ЭМ
|  | ОТм(ЗТм) |  |  |  | 4: чел.-ч; 7: 2.9382; 10: 1196.2 | [13 empty] | ОТм(ЗТм)
| 91.14.02-001 | Автомобили бортовые, грузоподъемность до 5 т |  |  |  | маш.-ч | 0.59 | 0.6 | 2.9382 | 573.5 |  | 1685.06 | [14 empty] | Автомобили бортовые, грузоподъемность до 5 т
| 4-100-040 | ОТм(Зтм) Средний разряд машинистов 4 |  |  |  | чел.-ч | 0.59 | 0.6 | 2.9382 | 407.12 |  | 1196.2 | [15 empty] | ОТм(Зтм) Средний разряд машинистов 4
| 91.21.22-443 | Станки универсальные электромеханические для изготовления бандажей, диафрагм, пряжек, мощность 0,75 кВт |  |  |  | маш.-ч | 0.63 | 0.6 | 3.1374 | 28.45 |  | 89.26 | [14 empty] | Станки универсальные электромеханические для изготовления бандажей, диафрагм, пряжек, мощность 0,75 кВт
| 4 | М |  |  |  | 10: 0 | [13 empty] | М
| 01.7.15.14-0304 | Шурупы самонарезающие стальные оцинкованные с полукруглой головкой и крестообразным шлицем, остроконечные, диаметр 4 мм, длина 12 мм |  |  |  | т | 4e-05 | 0 | 0 | 299532.19 |  | 0 | [14 empty] | Шурупы самонарезающие стальные оцинкованные с полукруглой головкой и крестообразным шлицем, остроконечные, диаметр 4 мм, длина 12 мм
| 08.3.02.01-0041 | Ленты стальные упаковочные, мягкие, нормальной точности по толщине и ширине 0,7х20-50 мм |  |  |  | т | 0.0106 | 0 | 0 | 75712.22 |  | 0 | [14 empty] | Ленты стальные упаковочные, мягкие, нормальной точности по толщине и ширине 0,7х20-50 мм
| 08.3.03.05-0011 | Проволока стальная низкоуглеродистая оцинкованная разного назначения, диаметр 1,1 мм |  |  |  | т | 0.00053 | 0 | 0 | 142533.27 |  | 0 | [14 empty] | Проволока стальная низкоуглеродистая оцинкованная разного назначения, диаметр 1,1 мм
| 08.3.03.05-0013 | Проволока стальная низкоуглеродистая оцинкованная разного назначения, диаметр 1,6 мм |  |  |  | т | 0.00101 | 0 | 0 | 95970.27 |  | 0 | [14 empty] | Проволока стальная низкоуглеродистая оцинкованная разного назначения, диаметр 1,6 мм
| 08.3.05.05-0054 | Сталь листовая оцинкованная, толщина 0,8 мм |  |  |  | т | 0.0135 | 0 | 0 | 79564.29 |  | 0 | [14 empty] | Сталь листовая оцинкованная, толщина 0,8 мм
| 12.2.03.10-0008 | Стеклопластик рулонный теплоизоляционный, плотность 120 г/м2 |  |  |  | м2 | 0.5 | 0 | 0 | 43.08 |  | 0 | [14 empty] | Стеклопластик рулонный теплоизоляционный, плотность 120 г/м2
Н | 10.1.02.02 | Листы алюминиевые, толщина 1,0 мм |  |  |  | 4: кг; 5: 0.78; 6: 0; 7: 0 | [16 empty] | Листы алюминиевые, толщина 1,0 мм
Н | 12.2.04.04 | Материалы теплоизоляционные |  |  |  | 4: м3; 5: 1.08; 6: 0; 7: 0 | [16 empty] | Материалы теплоизоляционные
|  | Итого прямые затраты |  |  |  | 10: 31778.82 | [17 empty] | Итого прямые затраты
|  | ФОТ |  |  |  | 10: 30004.5 | [18 empty] | ФОТ
| Пр/812-020.0-1, Приказ № 812/пр от 21.12.2020 п.25 | НР Теплоизоляционные работы |  |  |  | 4: %; 5: 97; 7: 97; 10: 29104.37 | [18 empty] | НР Теплоизоляционные работы
| Пр/774-020.0, Приказ № 774/пр от 11.12.2020 п.16 | СП Теплоизоляционные работы |  |  |  | 4: %; 5: 55; 7: 55; 10: 16502.48 | [18 empty] | СП Теплоизоляционные работы
|  | Всего по позиции |  |  |  | 8: 9323.57; 10: 77385.67 | [19 empty] | Всего по позиции
5 | ГЭСН26-01-052-01 | Покрытие поверхности изоляции трубопроводов: стеклопластиками РСТ, тканями стеклянными |  |  |  | 4: 100 м2; 5: 0.925; 6: 1; 7: 0.925 | [11 empty] | Покрытие поверхности изоляции трубопроводов: стеклопластиками РСТ, тканями стеклянными
| Приказ от 14.07.2022 № 571/пр п.83 табл.2 | Демонтаж (разборка) сетей инженерно-технического обеспечения ОЗП=0,6; ЭМ=0,6 к расх.; ЗПМ=0,6; МАТ=0 к расх.; ТЗ=0,6; ТЗМ=0,6 | [22 empty] | Демонтаж (разборка) сетей инженерно-технического обеспечения ОЗП=0,6; ЭМ=0,6 к расх.; ЗПМ=0,6; МАТ=0 к расх.; ТЗ=0,6; ТЗМ=0,6
| 1 | ОТ(ЗТ) |  |  |  | 4: чел.-ч; 7: 55.5; 10: 22342.08 | [13 empty] | ОТ(ЗТ)
| 1-100-39 | Средний разряд работы 3,9 |  |  |  | чел.-ч | 100 | 0.6 | 55.5 | 402.56 |  | 22342.08 | [14 empty] | Средний разряд работы 3,9
| 2 | ЭМ |  |  |  | 10: 311.85 | [13 empty] | ЭМ
|  | ОТм(ЗТм) |  |  |  | 4: чел.-ч; 7: 0.3885; 10: 158.17 | [13 empty] | ОТм(ЗТм)
| 91.14.02-001 | Автомобили бортовые, грузоподъемность до 5 т |  |  |  | маш.-ч | 0.7 | 0.6 | 0.3885 | 573.5 |  | 222.8 | [14 empty] | Автомобили бортовые, грузоподъемность до 5 т
| 4-100-040 | ОТм(Зтм) Средний разряд машинистов 4 |  |  |  | чел.-ч | 0.7 | 0.6 | 0.3885 | 407.12 |  | 158.17 | [15 empty] | ОТм(Зтм) Средний разряд машинистов 4
| 91.21.22-443 | Станки универсальные электромеханические для изготовления бандажей, диафрагм, пряжек, мощность 0,75 кВт |  |  |  | маш.-ч | 5.64 | 0.6 | 3.1302 | 28.45 |  | 89.05 | [14 empty] | Станки универсальные электромеханические для изготовления бандажей, диафрагм, пряжек, мощность 0,75 кВт
| 4 | М |  |  |  | 10: 0 | [13 empty] | М
| 01.7.03.04-0001 | Электроэнергия |  |  |  | кВт-ч | 0.8684 | 0 | 0 | 6.25 |  | 0 | [14 empty] | Электроэнергия
| 01.7.15.14-0304 | Шурупы самонарезающие стальные оцинкованные с полукруглой головкой и крестообразным шлицем, остроконечные, диаметр 4 мм, длина 12 мм |  |  |  | т | 0.00034 | 0 | 0 | 299532.19 |  | 0 | [14 empty] | Шурупы самонарезающие стальные оцинкованные с полукруглой головкой и крестообразным шлицем, остроконечные, диаметр 4 мм, длина 12 мм
| 08.3.03.05-0011 | Проволока стальная низкоуглеродистая оцинкованная разного назначения, диаметр 1,1 мм |  |  |  | т | 0.00304 | 0 | 0 | 142533.27 |  | 0 | [14 empty] | Проволока стальная низкоуглеродистая оцинкованная разного назначения, диаметр 1,1 мм
| 10.1.02.01-0001 | Ленты из алюминия марки АД1Н, ширина 20 мм, толщина 0,8 мм |  |  |  | кг | 4.42 | 0 | 0 | 351.44 |  | 0 | [14 empty] | Ленты из алюминия марки АД1Н, ширина 20 мм, толщина 0,8 мм
| 10.1.02.02-0102 | Листы из алюминия марки АД1Н, толщина 0,5-2,0 мм |  |  |  | кг | 63.658 | 0 | 0 | 339.16 |  | 0 | [14 empty] | Листы из алюминия марки АД1Н, толщина 0,5-2,0 мм
| 12.1.02.06-0022 | Рубероид кровельный РКП-350 |  |  |  | м2 | 113 | 0 | 0 | 35.28 |  | 0 | [14 empty] | Рубероид кровельный РКП-350
Н | 12.2.03.10 | Материалы рулонные |  |  |  | 4: м2; 5: 116; 6: 0; 7: 0 | [16 empty] | Материалы рулонные
|  | Итого прямые затраты |  |  |  | 10: 22812.1 | [17 empty] | Итого прямые затраты
|  | ФОТ |  |  |  | 10: 22500.25 | [18 empty] | ФОТ
| Пр/812-020.0-1, Приказ № 812/пр от 21.12.2020 п.25 | НР Теплоизоляционные работы |  |  |  | 4: %; 5: 97; 7: 97; 10: 21825.24 | [18 empty] | НР Теплоизоляционные работы
| Пр/774-020.0, Приказ № 774/пр от 11.12.2020 п.16 | СП Теплоизоляционные работы |  |  |  | 4: %; 5: 55; 7: 55; 10: 12375.14 | [18 empty] | СП Теплоизоляционные работы
|  | Всего по позиции |  |  |  | 8: 61635.11; 10: 57012.48 | [19 empty] | Всего по позиции
6 | ГЭСН09-06-001-01 | Монтаж: конструкций дверей, люков, лазов для автокоптилок и пароварочных камер |  |  |  | 4: т; 5: 0.335; 6: 1; 7: 0.335 | [11 empty] | Монтаж: конструкций дверей, люков, лазов для автокоптилок и пароварочных камер
| Приказ от 04.08.2020 № 421/пр п.58б (в ред. пр. № 55/пр от 30.01.2024) | При применении сметных норм, включенных в сборники ГЭСН (ФЕР, ТЕР), аналогичных технологическим процессам в новом строительстве, в том числе по возведению новых конструктивных элементов ОЗП=1,15; ЭМ=1,25 к расх.; ЗПМ=1,25; ТЗ=1,15; ТЗМ=1,25 | [22 empty] | При применении сметных норм, включенных в сборники ГЭСН (ФЕР, ТЕР), аналогичных технологическим процессам в новом строительстве, в том числе по возведению новых конструктивных элементов ОЗП=1,15; ЭМ=1,25 к расх.; ЗПМ=1,25; ТЗ=1,15; ТЗМ=1,25
| 1 | ОТ(ЗТ) |  |  |  | 4: чел.-ч; 7: 31.629; 10: 11435.47 | [13 empty] | ОТ(ЗТ)
| 1-100-30 | Средний разряд работы 3,0 |  |  |  | чел.-ч | 82.1 | 1.15 | 31.629 | 361.55 |  | 11435.47 | [14 empty] | Средний разряд работы 3,0
| 2 | ЭМ |  |  |  | 10: 506.11 | [13 empty] | ЭМ
|  | ОТм(ЗТм) |  |  |  | 4: чел.-ч; 7: 0.51087; 10: 236.66 | [13 empty] | ОТм(ЗТм)
| 91.05.05-015 | Краны на автомобильном ходу, грузоподъемность 16 т |  |  |  | маш.-ч | 0.49 | 1.25 | 0.20519 | 1497.54 |  | 307.28 | [14 empty] | Краны на автомобильном ходу, грузоподъемность 16 т
| 4-100-060 | ОТм(Зтм) Средний разряд машинистов 6 |  |  |  | чел.-ч | 0.49 | 1.25 | 0.20519 | 546.88 |  | 112.21 | [15 empty] | ОТм(Зтм) Средний разряд машинистов 6
| 91.14.02-001 | Автомобили бортовые, грузоподъемность до 5 т |  |  |  | маш.-ч | 0.73 | 1.25 | 0.30569 | 573.5 |  | 175.31 | [14 empty] | Автомобили бортовые, грузоподъемность до 5 т
| 4-100-040 | ОТм(Зтм) Средний разряд машинистов 4 |  |  |  | чел.-ч | 0.73 | 1.25 | 0.30569 | 407.12 |  | 124.45 | [15 empty] | ОТм(Зтм) Средний разряд машинистов 4
| 91.17.04-042 | Аппараты для газовой сварки и резки |  |  |  | маш.-ч | 0.7 | 1.25 | 0.29313 | 5.66 |  | 1.66 | [14 empty] | Аппараты для газовой сварки и резки
| 91.17.04-171 | Аппараты сварочные для ручной дуговой сварки, сварочный ток до 500 А |  |  |  | маш.-ч | 0.76 | 1.25 | 0.31825 | 68.68 |  | 21.86 | [14 empty] | Аппараты сварочные для ручной дуговой сварки, сварочный ток до 500 А
| 4 | М |  |  |  | 10: 181.37 | [13 empty] | М
| 01.3.02.08-0001 | Кислород газообразный технический |  |  |  | м3 | 0.5 |  | 0.1675 | 68.78 |  | 11.52 | [14 empty] | Кислород газообразный технический
| 01.3.02.09-0022 | Пропан-бутан смесь техническая |  |  |  | кг | 0.15 |  | 0.05025 | 69.49 |  | 3.49 | [14 empty] | Пропан-бутан смесь техническая
| 01.7.03.04-0001 | Электроэнергия |  |  |  | кВт-ч | 0.702 |  | 0.23517 | 6.25 |  | 1.47 | [14 empty] | Электроэнергия
| 01.7.11.07-0036 | Электроды сварочные для сварки низколегированных и углеродистых сталей Э46, диаметр 4 мм |  |  |  | кг | 0.7 |  | 0.2345 | 142.68 |  | 33.46 | [14 empty] | Электроды сварочные для сварки низколегированных и углеродистых сталей Э46, диаметр 4 мм
| 01.7.15.06-0111 | Гвозди строительные |  |  |  | т | 1e-05 |  | 3.4e-06 | 88573.21 |  | 0.3 | [14 empty] | Гвозди строительные
| 01.7.20.08-0071 | Канат пеньковый тросовой свивки, пропитанный, диаметр 26 мм |  |  |  | т | 0.0001 |  | 3.35e-05 | 345363.15 |  | 11.57 | [14 empty] | Канат пеньковый тросовой свивки, пропитанный, диаметр 26 мм
| 08.2.02.11-0007 | Канат двойной свивки ТК, конструкции 6х19(1+6+12)+1 о.с., марка В, из оцинкованной по группе Ж проволоки, маркировочная группа 1570-1770 Н/мм2, диаметр 5,5 мм |  |  |  | 10 м | 0.0187 |  | 0.0062645 | 314 |  | 1.97 | [14 empty] | Канат двойной свивки ТК, конструкции 6х19(1+6+12)+1 о.с., марка В, из оцинкованной по группе Ж проволоки, маркировочная группа 1570-1770 Н/мм2, диаметр 5,5 мм
| 08.3.03.06-0002 | Проволока горячекатаная в мотках, диаметр 6,3-6,5 мм |  |  |  | т | 3e-05 |  | 1.01e-05 | 66284.02 |  | 0.67 | [14 empty] | Проволока горячекатаная в мотках, диаметр 6,3-6,5 мм
| 08.3.11.01-1106 | Швеллеры стальные горячекатаные, марки стали Ст3пс, Ст3сп, № 40У, № 40П |  |  |  | т | 0.00194 |  | 0.0006499 | 128554.4 |  | 83.55 | [14 empty] | Швеллеры стальные горячекатаные, марки стали Ст3пс, Ст3сп, № 40У, № 40П
| 14.4.01.01-0003 | Грунтовка ГФ-021 |  |  |  | т | 0.00031 |  | 0.0001039 | 81022.64 |  | 8.42 | [14 empty] | Грунтовка ГФ-021
| 14.5.09.07-0030 | Растворитель Р-4 |  |  |  | т | 0.0006 |  | 0.000201 | 124143.33 |  | 24.95 | [14 empty] | Растворитель Р-4
Н | 07.2.07.13 | Конструкции стальные |  |  |  | 4: т; 5: 1; 7: 0.335 | [16 empty] | Конструкции стальные
|  | Итого прямые затраты |  |  |  | 10: 12359.61 | [17 empty] | Итого прямые затраты
|  | ФОТ |  |  |  | 10: 11672.13 | [18 empty] | ФОТ
| Пр/812-009.0-1, Приказ № 812/пр от 21.12.2020 п.25 | НР Строительные металлические конструкции |  |  |  | % | 93 | 0.9 | 83.7 |  |  | 9769.57 | [18 empty] | НР Строительные металлические конструкции
| Пр/774-009.0, Приказ № 774/пр от 11.12.2020 п.16 | СП Строительные металлические конструкции |  |  |  | % | 62 | 0.85 | 52.7 |  |  | 6151.21 | [18 empty] | СП Строительные металлические конструкции
|  | Всего по позиции |  |  |  | 8: 84419.07; 10: 28280.39 | [19 empty] | Всего по позиции
7 | ФСБЦ-08.3.08.02-0058 | Уголок стальной горячекатаный равнополочный, марки стали Ст3сп, Ст3пс, ширина полок 35-56 мм, толщина полки 3-5 мм |  |  |  | т | 0.335 | 1 | 0.335 | 57667.79 |  | 19318.71 | [11 empty] | Уголок стальной горячекатаный равнополочный, марки стали Ст3сп, Ст3пс, ширина полок 35-56 мм, толщина полки 3-5 мм
|  | Всего по позиции |  |  |  | 10: 19318.71 | [19 empty] | Всего по позиции
8 | ГЭСН24-01-033-01 | Установка вентилей и клапанов обратных муфтовых диаметром: 20 мм |  |  |  | 4: шт; 5: 5; 6: 1; 7: 5 | [11 empty] | Установка вентилей и клапанов обратных муфтовых диаметром: 20 мм
| Приказ от 04.08.2020 № 421/пр п.58б (в ред. пр. № 55/пр от 30.01.2024) | При применении сметных норм, включенных в сборники ГЭСН (ФЕР, ТЕР), аналогичных технологическим процессам в новом строительстве, в том числе по возведению новых конструктивных элементов ОЗП=1,15; ЭМ=1,25 к расх.; ЗПМ=1,25; ТЗ=1,15; ТЗМ=1,25 | [22 empty] | При применении сметных норм, включенных в сборники ГЭСН (ФЕР, ТЕР), аналогичных технологическим процессам в новом строительстве, в том числе по возведению новых конструктивных элементов ОЗП=1,15; ЭМ=1,25 к расх.; ЗПМ=1,25; ТЗ=1,15; ТЗМ=1,25
| 1 | ОТ(ЗТ) |  |  |  | 4: чел.-ч; 7: 4.83; 10: 1856.31 | [13 empty] | ОТ(ЗТ)
| 1-100-35 | Средний разряд работы 3,5 |  |  |  | чел.-ч | 0.84 | 1.15 | 4.83 | 384.33 |  | 1856.31 | [14 empty] | Средний разряд работы 3,5
| 4 | М |  |  |  | 10: 23.58 | [13 empty] | М
| 01.7.07.29-0101 | Очес льняной |  |  |  | кг | 0.007 |  | 0.035 | 197.74 |  | 6.92 | [14 empty] | Очес льняной
| 14.4.02.04-0142 | Краска масляная МА-0115, мумия, сурик железный |  |  |  | кг | 0.02 |  | 0.1 | 113.43 |  | 11.34 | [14 empty] | Краска масляная МА-0115, мумия, сурик железный
| 14.5.05.02-0001 | Олифа натуральная |  |  |  | кг | 0.007 |  | 0.035 | 151.97 |  | 5.32 | [14 empty] | Олифа натуральная
Н | 18.1.10.01 | Арматура муфтовая |  |  |  | 4: шт; 5: 1; 7: 5 | [16 empty] | Арматура муфтовая
|  | Итого прямые затраты |  |  |  | 10: 1879.89 | [17 empty] | Итого прямые затраты
|  | ФОТ |  |  |  | 10: 1856.31 | [18 empty] | ФОТ
| Пр/812-018.0-1, Приказ № 812/пр от 21.12.2020 п.25 | НР Наружные сети водопровода, канализации, теплоснабжения, газопровода |  |  |  | % | 117 | 0.9 | 105.3 |  |  | 1954.69 | [18 empty] | НР Наружные сети водопровода, канализации, теплоснабжения, газопровода
| Пр/774-018.0, Приказ № 774/пр от 11.12.2020 п.16 | СП Наружные сети водопровода, канализации, теплоснабжения, газопровода |  |  |  | % | 74 | 0.85 | 62.9 |  |  | 1167.62 | [18 empty] | СП Наружные сети водопровода, канализации, теплоснабжения, газопровода
|  | Всего по позиции |  |  |  | 8: 1000.44; 10: 5002.2 | [19 empty] | Всего по позиции
9 | ФСБЦ-18.1.10.01-1076 | Вентиль запорный чугунный с графитовым уплотнением, резьбовое присоединение, номинальное давление 1,6 МПа, номинальный диаметр 20 мм |  |  |  | шт | 5 | 1 | 5 | 3436.27 |  | 17181.35 | [11 empty] | Вентиль запорный чугунный с графитовым уплотнением, резьбовое присоединение, номинальное давление 1,6 МПа, номинальный диаметр 20 мм
|  | Всего по позиции |  |  |  | 10: 17181.35 | [19 empty] | Всего по позиции
10 | ГЭСН24-01-001-02 | Прокладка стальных трубопроводов в каналах и надземная при номинальном давлении 0,6 МПа, температуре 115°С, диаметр труб: 65 мм |  |  |  | 4: км; 5: 0.136; 6: 1; 7: 0.136 | [11 empty] | Прокладка стальных трубопроводов в каналах и надземная при номинальном давлении 0,6 МПа, температуре 115°С, диаметр труб: 65 мм
| Приказ от 04.08.2020 № 421/пр п.58б (в ред. пр. № 55/пр от 30.01.2024) | При применении сметных норм, включенных в сборники ГЭСН (ФЕР, ТЕР), аналогичных технологическим процессам в новом строительстве, в том числе по возведению новых конструктивных элементов ОЗП=1,15; ЭМ=1,25 к расх.; ЗПМ=1,25; ТЗ=1,15; ТЗМ=1,25 | [22 empty] | При применении сметных норм, включенных в сборники ГЭСН (ФЕР, ТЕР), аналогичных технологическим процессам в новом строительстве, в том числе по возведению новых конструктивных элементов ОЗП=1,15; ЭМ=1,25 к расх.; ЗПМ=1,25; ТЗ=1,15; ТЗМ=1,25
| 1 | ОТ(ЗТ) |  |  |  | 4: чел.-ч; 7: 65.688; 10: 26143.82 | [13 empty] | ОТ(ЗТ)
| 1-100-38 | Средний разряд работы 3,8 |  |  |  | чел.-ч | 420 | 1.15 | 65.688 | 398 |  | 26143.82 | [14 empty] | Средний разряд работы 3,8
| 2 | ЭМ |  |  |  | 10: 13277.22 | [13 empty] | ЭМ
|  | ОТм(ЗТм) |  |  |  | 4: чел.-ч; 7: 10.5944; 10: 4569.37 | [13 empty] | ОТм(ЗТм)
| 91.05.05-015 | Краны на автомобильном ходу, грузоподъемность 16 т |  |  |  | маш.-ч | 0.07 | 1.25 | 0.0119 | 1497.54 |  | 17.82 | [14 empty] | Краны на автомобильном ходу, грузоподъемность 16 т
| 4-100-060 | ОТм(Зтм) Средний разряд машинистов 6 |  |  |  | чел.-ч | 0.07 | 1.25 | 0.0119 | 546.88 |  | 6.51 | [15 empty] | ОТм(Зтм) Средний разряд машинистов 6
| 91.10.01-001 | Агрегаты наполнительно-опрессовочные, подача до 70 м3/ч |  |  |  | маш.-ч | 25 | 1.25 | 4.25 | 1628.65 |  | 6921.76 | [14 empty] | Агрегаты наполнительно-опрессовочные, подача до 70 м3/ч
| 4-100-040 | ОТм(Зтм) Средний разряд машинистов 4 |  |  |  | чел.-ч | 25 | 1.25 | 4.25 | 407.12 |  | 1730.26 | [15 empty] | ОТм(Зтм) Средний разряд машинистов 4
| 91.10.05-004 | Трубоукладчики, номинальная грузоподъемность 6,3 т |  |  |  | маш.-ч | 24.64 | 1.25 | 4.1888 | 1252.45 |  | 5246.26 | [14 empty] | Трубоукладчики, номинальная грузоподъемность 6,3 т
| 4-100-050 | ОТм(Зтм) Средний разряд машинистов 5 |  |  |  | чел.-ч | 24.64 | 1.25 | 4.1888 | 467.88 |  | 1959.86 | [15 empty] | ОТм(Зтм) Средний разряд машинистов 5
| 91.14.02-001 | Автомобили бортовые, грузоподъемность до 5 т |  |  |  | маш.-ч | 0.11 | 1.25 | 0.0187 | 573.5 |  | 10.72 | [14 empty] | Автомобили бортовые, грузоподъемность до 5 т
| 4-100-040 | ОТм(Зтм) Средний разряд машинистов 4 |  |  |  | чел.-ч | 0.11 | 1.25 | 0.0187 | 407.12 |  | 7.61 | [15 empty] | ОТм(Зтм) Средний разряд машинистов 4
| 91.17.04-233 | Аппараты сварочные для ручной дуговой сварки, сварочный ток до 350 А |  |  |  | маш.-ч | 67.5 | 1.25 | 11.475 | 29.69 |  | 340.69 | [14 empty] | Аппараты сварочные для ручной дуговой сварки, сварочный ток до 350 А
| 91.18.01-007 | Компрессоры винтовые передвижные с двигателем внутреннего сгорания, давление до 0,7 МПа (7 атм), производительность до 5,4 м3/мин |  |  |  | маш.-ч | 12.5 | 1.25 | 2.125 | 348.22 |  | 739.97 | [14 empty] | Компрессоры винтовые передвижные с двигателем внутреннего сгорания, давление до 0,7 МПа (7 атм), производительность до 5,4 м3/мин
| 4-100-040 | ОТм(Зтм) Средний разряд машинистов 4 |  |  |  | чел.-ч | 12.5 | 1.25 | 2.125 | 407.12 |  | 865.13 | [15 empty] | ОТм(Зтм) Средний разряд машинистов 4
| 4 | М |  |  |  | 10: 1272.17 | [13 empty] | М
| 01.7.03.01-0001 | Вода |  |  |  | м3 | 19 |  | 2.584 | 32.85 |  | 84.88 | [14 empty] | Вода
| 01.7.03.04-0001 | Электроэнергия |  |  |  | кВт-ч | 10.395 |  | 1.4137 | 6.25 |  | 8.84 | [14 empty] | Электроэнергия
| 01.7.11.07-0227 | Электроды сварочные для сварки низколегированных и углеродистых сталей УОНИ 13/45, Э42А, диаметр 4-5 мм |  |  |  | кг | 47 |  | 6.392 | 155.63 |  | 994.79 | [14 empty] | Электроды сварочные для сварки низколегированных и углеродистых сталей УОНИ 13/45, Э42А, диаметр 4-5 мм
| 03.1.02.03-0014 | Известь хлорная, сорт I |  |  |  | т | 0.0012 |  | 0.0001632 | 29035.8 |  | 4.74 | [14 empty] | Известь хлорная, сорт I
| 07.2.07.11-0002 | Опора для трубопроводов неподвижная стальная из горячекатаных профилей |  |  |  | т | 0.01 |  | 0.00136 | 131558.32 |  | 178.92 | [14 empty] | Опора для трубопроводов неподвижная стальная из горячекатаных профилей
П,Н | 01.7.17.07-0054 | Круг шлифовальный прямого профиля, размеры 230х5х22 мм |  |  |  | 4: шт; 5: 0; 7: 0 | [16 empty] | Круг шлифовальный прямого профиля, размеры 230х5х22 мм
Н | 07.2.07.11 | Опоры скользящие и катковые |  |  |  | 4: т; 5: 0.29; 7: 0.03944 | [16 empty] | Опоры скользящие и катковые
П,Н | 18.1.10.01 | Клапаны муфтовые |  |  |  | 4: шт; 5: 0; 7: 0 | [16 empty] | Клапаны муфтовые
П,Н | 18.1.10.01 | Клапаны фланцевые |  |  |  | 4: шт; 5: 0; 7: 0 | [16 empty] | Клапаны фланцевые
Н | 23.3.03.02 | Трубы стальные |  |  |  | 4: м; 5: 1010; 7: 137.36 | [16 empty] | Трубы стальные
П,Н | 23.8.03.11 | Фланцы |  |  |  | 4: компл; 5: 0; 7: 0 | [16 empty] | Фланцы
П,Н | 23.8.03.12 | Части фасонные соединительные стальные |  |  |  | 4: шт; 5: 0; 7: 0 | [16 empty] | Части фасонные соединительные стальные
|  | Итого прямые затраты |  |  |  | 10: 45262.58 | [17 empty] | Итого прямые затраты
|  | ФОТ |  |  |  | 10: 30713.19 | [18 empty] | ФОТ
| Пр/812-018.0-1, Приказ № 812/пр от 21.12.2020 п.25 | НР Наружные сети водопровода, канализации, теплоснабжения, газопровода |  |  |  | % | 117 | 0.9 | 105.3 |  |  | 32340.99 | [18 empty] | НР Наружные сети водопровода, канализации, теплоснабжения, газопровода
| Пр/774-018.0, Приказ № 774/пр от 11.12.2020 п.16 | СП Наружные сети водопровода, канализации, теплоснабжения, газопровода |  |  |  | % | 74 | 0.85 | 62.9 |  |  | 19318.6 | [18 empty] | СП Наружные сети водопровода, канализации, теплоснабжения, газопровода
|  | Всего по позиции |  |  |  | 8: 712663.01; 10: 96922.17 | [19 empty] | Всего по позиции
12 | ФСБЦ-23.3.03.02-0048 | Трубы стальные бесшовные горячедеформированные со снятой фаской из стали марок 10, 20, 35, наружный диаметр 76 мм, толщина стенки 4 мм |  |  |  | м | 136 | 1 | 136 | 1048.02 |  | 142530.72 | [11 empty] | Трубы стальные бесшовные горячедеформированные со снятой фаской из стали марок 10, 20, 35, наружный диаметр 76 мм, толщина стенки 4 мм
|  | Всего по позиции |  |  |  | 10: 142530.72 | [19 empty] | Всего по позиции
13 | ФСБЦ-23.1.02.08-0018 | Фитинг стальной приварной прямой для врезки в трубопровод с резиновым кольцом, внутренней и внешней заглушкой, сталь марки 20, рабочее давление 1,2 МПа, высота 77 мм, условный диаметр 50 |  |  |  | шт | 10 | 1 | 10 | 6095.54 |  | 60955.4 | [11 empty] | Фитинг стальной приварной прямой для врезки в трубопровод с резиновым кольцом, внутренней и внешней заглушкой, сталь марки 20, рабочее давление 1,2 МПа, высота 77 мм, условный диаметр 50
|  | Всего по позиции |  |  |  | 10: 60955.4 | [19 empty] | Всего по позиции
14 | ГЭСН24-01-032-02 | Установка задвижек или клапанов стальных для горячей воды и пара диаметром: 80 мм |  |  |  | 4: компл; 5: 2; 6: 1; 7: 2 | [20 empty] | Установка задвижек или клапанов стальных для горячей воды и пара диаметром: 80 мм
| Приказ от 08.08.2022 № 648/пр п.144 табл.2 | Демонтаж (разборка) сетей инженерно-технического обеспечения ОЗП=0,6; ЭМ=0,6 к расх.; ЗПМ=0,6; МАТ=0 к расх.; ТЗ=0,6; ТЗМ=0,6 | [31 empty] | Демонтаж (разборка) сетей инженерно-технического обеспечения ОЗП=0,6; ЭМ=0,6 к расх.; ЗПМ=0,6; МАТ=0 к расх.; ТЗ=0,6; ТЗМ=0,6
| Приказ от 04.08.2020 № 421/пр п.58б (в ред. пр. № 55/пр от 30.01.2024) | При применении сметных норм, включенных в сборники ГЭСН (ФЕР, ТЕР), аналогичных технологическим процессам в новом строительстве, в том числе по возведению новых конструктивных элементов ОЗП=1,15; ЭМ=1,25 к расх.; ЗПМ=1,25; ТЗ=1,15; ТЗМ=1,25 | [31 empty] | При применении сметных норм, включенных в сборники ГЭСН (ФЕР, ТЕР), аналогичных технологическим процессам в новом строительстве, в том числе по возведению новых конструктивных элементов ОЗП=1,15; ЭМ=1,25 к расх.; ЗПМ=1,25; ТЗ=1,15; ТЗМ=1,25
| 1 | ОТ(ЗТ) |  |  |  | 4: чел.-ч; 7: 3.8088; 10: 1596.92 | [22 empty] | ОТ(ЗТ)
| 1-100-42 | Средний разряд работы 4,2 |  |  |  | чел.-ч | 2.76 | 0.69 | 3.8088 | 419.27 |  | 1596.92 | [23 empty] | Средний разряд работы 4,2
| 2 | ЭМ |  |  |  | 10: 1101.02 | [22 empty] | ЭМ
|  | ОТм(ЗТм) |  |  |  | 4: чел.-ч; 7: 0.87; 10: 406.41 | [22 empty] | ОТм(ЗТм)
| 91.05.05-015 | Краны на автомобильном ходу, грузоподъемность 16 т |  |  |  | маш.-ч | 0.01 | 0.75 | 0.015 | 1497.54 |  | 22.46 | [23 empty] | Краны на автомобильном ходу, грузоподъемность 16 т
| 4-100-060 | ОТм(Зтм) Средний разряд машинистов 6 |  |  |  | чел.-ч | 0.01 | 0.75 | 0.015 | 546.88 |  | 8.2 | [24 empty] | ОТм(Зтм) Средний разряд машинистов 6
| 91.10.05-004 | Трубоукладчики, номинальная грузоподъемность 6,3 т |  |  |  | маш.-ч | 0.55 | 0.75 | 0.825 | 1252.45 |  | 1033.27 | [23 empty] | Трубоукладчики, номинальная грузоподъемность 6,3 т
| 4-100-050 | ОТм(Зтм) Средний разряд машинистов 5 |  |  |  | чел.-ч | 0.55 | 0.75 | 0.825 | 467.88 |  | 386 | [24 empty] | ОТм(Зтм) Средний разряд машинистов 5
| 91.14.02-001 | Автомобили бортовые, грузоподъемность до 5 т |  |  |  | маш.-ч | 0.02 | 0.75 | 0.03 | 573.5 |  | 17.21 | [23 empty] | Автомобили бортовые, грузоподъемность до 5 т
| 4-100-040 | ОТм(Зтм) Средний разряд машинистов 4 |  |  |  | чел.-ч | 0.02 | 0.75 | 0.03 | 407.12 |  | 12.21 | [24 empty] | ОТм(Зтм) Средний разряд машинистов 4
| 91.17.04-042 | Аппараты для газовой сварки и резки |  |  |  | маш.-ч | 0.16 | 0.75 | 0.24 | 5.66 |  | 1.36 | [23 empty] | Аппараты для газовой сварки и резки
| 91.17.04-233 | Аппараты сварочные для ручной дуговой сварки, сварочный ток до 350 А |  |  |  | маш.-ч | 0.6 | 0.75 | 0.9 | 29.69 |  | 26.72 | [23 empty] | Аппараты сварочные для ручной дуговой сварки, сварочный ток до 350 А
| 4 | М |  |  |  | 10: 0 | [22 empty] | М
| 01.3.02.03-0001 | Ацетилен газообразный технический |  |  |  | м3 | 0.024 | 0 | 0 | 565.08 |  | 0 | [23 empty] | Ацетилен газообразный технический
| 01.3.02.08-0001 | Кислород газообразный технический |  |  |  | м3 | 0.123 | 0 | 0 | 68.78 |  | 0 | [23 empty] | Кислород газообразный технический
| 01.7.03.04-0001 | Электроэнергия |  |  |  | кВт-ч | 0.216 | 0 | 0 | 6.25 |  | 0 | [23 empty] | Электроэнергия
| 01.7.11.07-0227 | Электроды сварочные для сварки низколегированных и углеродистых сталей УОНИ 13/45, Э42А, диаметр 4-5 мм |  |  |  | кг | 0.18 | 0 | 0 | 155.63 |  | 0 | [23 empty] | Электроды сварочные для сварки низколегированных и углеродистых сталей УОНИ 13/45, Э42А, диаметр 4-5 мм
Н | 18.1.02.01 | Задвижки стальные для горячей воды и пара (или клапаны) |  |  |  | 4: компл; 5: 1; 6: 0; 7: 0 | [25 empty] | Задвижки стальные для горячей воды и пара (или клапаны)
|  | Итого прямые затраты |  |  |  | 10: 3104.35 | [26 empty] | Итого прямые затраты
|  | ФОТ |  |  |  | 10: 2003.33 | [27 empty] | ФОТ
| Пр/812-018.0-1, Приказ № 812/пр от 21.12.2020 п.25 | НР Наружные сети водопровода, канализации, теплоснабжения, газопровода |  |  |  | % | 117 | 0.9 | 105.3 |  |  | 2109.51 | [27 empty] | НР Наружные сети водопровода, канализации, теплоснабжения, газопровода
| Пр/774-018.0, Приказ № 774/пр от 11.12.2020 п.16 | СП Наружные сети водопровода, канализации, теплоснабжения, газопровода |  |  |  | % | 74 | 0.85 | 62.9 |  |  | 1260.09 | [27 empty] | СП Наружные сети водопровода, канализации, теплоснабжения, газопровода
|  | Всего по позиции |  |  |  | 8: 3236.98; 10: 6473.95 | [28 empty] | Всего по позиции
14 | ГЭСНр66-01-026-02 | Демонтаж задвижек диаметром: до 100 мм |  |  |  | 4: шт; 5: 2; 6: 1; 7: 2 | [11 empty] | Демонтаж задвижек диаметром: до 100 мм
| 1 | ОТ(ЗТ) |  |  |  | 4: чел.-ч; 7: 2.28; 10: 834.71 | [13 empty] | ОТ(ЗТ)
| 1-100-31 | Средний разряд работы 3,1 |  |  |  | чел.-ч | 1.14 |  | 2.28 | 366.1 |  | 834.71 | [14 empty] | Средний разряд работы 3,1
| 2 | ЭМ |  |  |  | 10: 114.7 | [13 empty] | ЭМ
|  | ОТм(ЗТм) |  |  |  | 4: чел.-ч; 7: 0.2; 10: 81.42 | [13 empty] | ОТм(ЗТм)
| 91.14.02-001 | Автомобили бортовые, грузоподъемность до 5 т |  |  |  | маш.-ч | 0.1 |  | 0.2 | 573.5 |  | 114.7 | [14 empty] | Автомобили бортовые, грузоподъемность до 5 т
| 4-100-040 | ОТм(Зтм) Средний разряд машинистов 4 |  |  |  | чел.-ч | 0.1 |  | 0.2 | 407.12 |  | 81.42 | [15 empty] | ОТм(Зтм) Средний разряд машинистов 4
|  | Итого прямые затраты |  |  |  | 10: 1030.83 | [17 empty] | Итого прямые затраты
|  | ФОТ |  |  |  | 10: 916.13 | [18 empty] | ФОТ
| Пр/812-100.1-1 | НР Наружные инженерные сети: демонтаж, разборка, очистка (ремонтно-строительные) |  |  |  | 4: %; 5: 89; 7: 89; 10: 815.36 | [18 empty] | НР Наружные инженерные сети: демонтаж, разборка, очистка (ремонтно-строительные)
| Пр/774-100.1 | СП Наружные инженерные сети: демонтаж, разборка, очистка (ремонтно-строительные) |  |  |  | 4: %; 5: 44; 7: 44; 10: 403.1 | [18 empty] | СП Наружные инженерные сети: демонтаж, разборка, очистка (ремонтно-строительные)
|  | Всего по позиции |  |  |  | 8: 1124.65; 10: 2249.29 | [19 empty] | Всего по позиции
15 | ГЭСН24-01-032-02 | Установка задвижек или клапанов стальных для горячей воды и пара диаметром: 80 мм |  |  |  | 4: компл; 5: 2; 6: 1; 7: 2 | [11 empty] | Установка задвижек или клапанов стальных для горячей воды и пара диаметром: 80 мм
| Приказ от 04.08.2020 № 421/пр п.58б (в ред. пр. № 55/пр от 30.01.2024) | При применении сметных норм, включенных в сборники ГЭСН (ФЕР, ТЕР), аналогичных технологическим процессам в новом строительстве, в том числе по возведению новых конструктивных элементов ОЗП=1,15; ЭМ=1,25 к расх.; ЗПМ=1,25; ТЗ=1,15; ТЗМ=1,25 | [22 empty] | При применении сметных норм, включенных в сборники ГЭСН (ФЕР, ТЕР), аналогичных технологическим процессам в новом строительстве, в том числе по возведению новых конструктивных элементов ОЗП=1,15; ЭМ=1,25 к расх.; ЗПМ=1,25; ТЗ=1,15; ТЗМ=1,25
| 1 | ОТ(ЗТ) |  |  |  | 4: чел.-ч; 7: 6.348; 10: 2661.53 | [13 empty] | ОТ(ЗТ)
| 1-100-42 | Средний разряд работы 4,2 |  |  |  | чел.-ч | 2.76 | 1.15 | 6.348 | 419.27 |  | 2661.53 | [14 empty] | Средний разряд работы 4,2
| 2 | ЭМ |  |  |  | 10: 1835.04 | [13 empty] | ЭМ
|  | ОТм(ЗТм) |  |  |  | 4: чел.-ч; 7: 1.45; 10: 677.37 | [13 empty] | ОТм(ЗТм)
| 91.05.05-015 | Краны на автомобильном ходу, грузоподъемность 16 т |  |  |  | маш.-ч | 0.01 | 1.25 | 0.025 | 1497.54 |  | 37.44 | [14 empty] | Краны на автомобильном ходу, грузоподъемность 16 т
| 4-100-060 | ОТм(Зтм) Средний разряд машинистов 6 |  |  |  | чел.-ч | 0.01 | 1.25 | 0.025 | 546.88 |  | 13.67 | [15 empty] | ОТм(Зтм) Средний разряд машинистов 6
| 91.10.05-004 | Трубоукладчики, номинальная грузоподъемность 6,3 т |  |  |  | маш.-ч | 0.55 | 1.25 | 1.375 | 1252.45 |  | 1722.12 | [14 empty] | Трубоукладчики, номинальная грузоподъемность 6,3 т
| 4-100-050 | ОТм(Зтм) Средний разряд машинистов 5 |  |  |  | чел.-ч | 0.55 | 1.25 | 1.375 | 467.88 |  | 643.34 | [15 empty] | ОТм(Зтм) Средний разряд машинистов 5
| 91.14.02-001 | Автомобили бортовые, грузоподъемность до 5 т |  |  |  | маш.-ч | 0.02 | 1.25 | 0.05 | 573.5 |  | 28.68 | [14 empty] | Автомобили бортовые, грузоподъемность до 5 т
| 4-100-040 | ОТм(Зтм) Средний разряд машинистов 4 |  |  |  | чел.-ч | 0.02 | 1.25 | 0.05 | 407.12 |  | 20.36 | [15 empty] | ОТм(Зтм) Средний разряд машинистов 4
| 91.17.04-042 | Аппараты для газовой сварки и резки |  |  |  | маш.-ч | 0.16 | 1.25 | 0.4 | 5.66 |  | 2.26 | [14 empty] | Аппараты для газовой сварки и резки
| 91.17.04-233 | Аппараты сварочные для ручной дуговой сварки, сварочный ток до 350 А |  |  |  | маш.-ч | 0.6 | 1.25 | 1.5 | 29.69 |  | 44.54 | [14 empty] | Аппараты сварочные для ручной дуговой сварки, сварочный ток до 350 А
| 4 | М |  |  |  | 10: 102.77 | [13 empty] | М
| 01.3.02.03-0001 | Ацетилен газообразный технический |  |  |  | м3 | 0.024 |  | 0.048 | 565.08 |  | 27.12 | [14 empty] | Ацетилен газообразный технический
| 01.3.02.08-0001 | Кислород газообразный технический |  |  |  | м3 | 0.123 |  | 0.246 | 68.78 |  | 16.92 | [14 empty] | Кислород газообразный технический
| 01.7.03.04-0001 | Электроэнергия |  |  |  | кВт-ч | 0.216 |  | 0.432 | 6.25 |  | 2.7 | [14 empty] | Электроэнергия
| 01.7.11.07-0227 | Электроды сварочные для сварки низколегированных и углеродистых сталей УОНИ 13/45, Э42А, диаметр 4-5 мм |  |  |  | кг | 0.18 |  | 0.36 | 155.63 |  | 56.03 | [14 empty] | Электроды сварочные для сварки низколегированных и углеродистых сталей УОНИ 13/45, Э42А, диаметр 4-5 мм
Н | 18.1.02.01 | Задвижки стальные для горячей воды и пара (или клапаны) |  |  |  | 4: компл; 5: 1; 7: 2 | [16 empty] | Задвижки стальные для горячей воды и пара (или клапаны)
|  | Итого прямые затраты |  |  |  | 10: 5276.71 | [17 empty] | Итого прямые затраты
|  | ФОТ |  |  |  | 10: 3338.9 | [18 empty] | ФОТ
| Пр/812-018.0-1, Приказ № 812/пр от 21.12.2020 п.25 | НР Наружные сети водопровода, канализации, теплоснабжения, газопровода |  |  |  | % | 117 | 0.9 | 105.3 |  |  | 3515.86 | [18 empty] | НР Наружные сети водопровода, канализации, теплоснабжения, газопровода
| Пр/774-018.0, Приказ № 774/пр от 11.12.2020 п.16 | СП Наружные сети водопровода, канализации, теплоснабжения, газопровода |  |  |  | % | 74 | 0.85 | 62.9 |  |  | 2100.17 | [18 empty] | СП Наружные сети водопровода, канализации, теплоснабжения, газопровода
|  | Всего по позиции |  |  |  | 8: 5446.37; 10: 10892.74 | [19 empty] | Всего по позиции
11 | ФСБЦ-18.1.02.01-0011 | Задвижка клиновая двухдисковая с выдвижным шпинделем 31ч6бр, номинальное давление 1,0 МПа, присоединение к трубопроводу фланцевое, номинальный диаметр 80 мм |  |  |  | шт | 2 | 1 | 2 | 3797.91 |  | 7595.82 | [11 empty] | Задвижка клиновая двухдисковая с выдвижным шпинделем 31ч6бр, номинальное давление 1,0 МПа, присоединение к трубопроводу фланцевое, номинальный диаметр 80 мм
|  | Всего по позиции |  |  |  | 10: 7595.82 | [19 empty] | Всего по позиции
16 | ФСБЦ-18.1.08.05-0003 | Фланец специальный для присоединения привода на кран, диаметр 65-80 мм |  |  |  | шт | 4 | 1 | 4 | 6522.7 |  | 26090.8 | [20 empty] | Фланец специальный для присоединения привода на кран, диаметр 65-80 мм
|  | Всего по позиции |  |  |  | 10: 26090.8 | [28 empty] | Всего по позиции
16 | ФСБЦ-23.8.03.11-0450 | Фланец стальной, марка стали 20 и 25, температурный предел применения от -30 °C до +450 °C, номинальное давление 1,6 МПа, номинальный диаметр 100 мм |  |  |  | шт | 4 | 1 | 4 | 1681.64 |  | 6726.56 | [11 empty] | Фланец стальной, марка стали 20 и 25, температурный предел применения от -30 °C до +450 °C, номинальное давление 1,6 МПа, номинальный диаметр 100 мм
|  | Всего по позиции |  |  |  | 10: 6726.56 | [19 empty] | Всего по позиции
17 | ГЭСН15-04-033-03 | Окраска суриком за два раза: стальных балок, труб диаметром более 50 мм |  |  |  | 4: 100 м2; 5: 0.25; 6: 1; 7: 0.25 | [11 empty] | Окраска суриком за два раза: стальных балок, труб диаметром более 50 мм
| Приказ от 04.08.2020 № 421/пр п.58б (в ред. пр. № 55/пр от 30.01.2024) | При применении сметных норм, включенных в сборники ГЭСН (ФЕР, ТЕР), аналогичных технологическим процессам в новом строительстве, в том числе по возведению новых конструктивных элементов ОЗП=1,15; ЭМ=1,25 к расх.; ЗПМ=1,25; ТЗ=1,15; ТЗМ=1,25 | [22 empty] | При применении сметных норм, включенных в сборники ГЭСН (ФЕР, ТЕР), аналогичных технологическим процессам в новом строительстве, в том числе по возведению новых конструктивных элементов ОЗП=1,15; ЭМ=1,25 к расх.; ЗПМ=1,25; ТЗ=1,15; ТЗМ=1,25
| 1 | ОТ(ЗТ) |  |  |  | 4: чел.-ч; 7: 10.6088; 10: 3980.62 | [13 empty] | ОТ(ЗТ)
| 1-100-33 | Средний разряд работы 3,3 |  |  |  | чел.-ч | 36.9 | 1.15 | 10.6088 | 375.22 |  | 3980.62 | [14 empty] | Средний разряд работы 3,3
| 2 | ЭМ |  |  |  | 10: 5.43 | [13 empty] | ЭМ
|  | ОТм(ЗТм) |  |  |  | 4: чел.-ч; 7: 0.010313; 10: 4.16 | [13 empty] | ОТм(ЗТм)
| 91.06.06-048 | Подъемники одномачтовые, грузоподъемность до 500 кг, высота подъема 45 м |  |  |  | маш.-ч | 0.003 | 1.25 | 0.0009375 | 54.49 |  | 0.05 | [14 empty] | Подъемники одномачтовые, грузоподъемность до 500 кг, высота подъема 45 м
| 4-100-030 | ОТм(Зтм) Средний разряд машинистов 3 |  |  |  | чел.-ч | 0.003 | 1.25 | 0.0009375 | 361.55 |  | 0.34 | [15 empty] | ОТм(Зтм) Средний разряд машинистов 3
| 91.14.02-001 | Автомобили бортовые, грузоподъемность до 5 т |  |  |  | маш.-ч | 0.03 | 1.25 | 0.009375 | 573.5 |  | 5.38 | [14 empty] | Автомобили бортовые, грузоподъемность до 5 т
| 4-100-040 | ОТм(Зтм) Средний разряд машинистов 4 |  |  |  | чел.-ч | 0.03 | 1.25 | 0.009375 | 407.12 |  | 3.82 | [15 empty] | ОТм(Зтм) Средний разряд машинистов 4
| 4 | М |  |  |  | 10: 622.59 | [13 empty] | М
| 01.7.20.08-0051 | Ветошь хлопчатобумажная цветная |  |  |  | кг | 0.3 |  | 0.075 | 83.6 |  | 6.27 | [14 empty] | Ветошь хлопчатобумажная цветная
| 14.4.02.04-0175 | Краска масляная МА-15, сурик железный |  |  |  | т | 0.0253 |  | 0.006325 | 81223.36 |  | 513.74 | [14 empty] | Краска масляная МА-15, сурик железный
| 14.5.05.02-0001 | Олифа натуральная |  |  |  | кг | 2.7 |  | 0.675 | 151.97 |  | 102.58 | [14 empty] | Олифа натуральная
|  | Итого прямые затраты |  |  |  | 10: 4612.8 | [17 empty] | Итого прямые затраты
|  | ФОТ |  |  |  | 10: 3984.78 | [18 empty] | ФОТ
| Пр/812-015.0-1, Приказ № 812/пр от 21.12.2020 п.25 | НР Отделочные работы |  |  |  | % | 100 | 0.9 | 90 |  |  | 3586.3 | [18 empty] | НР Отделочные работы
| Пр/774-015.0, Приказ № 774/пр от 11.12.2020 п.16 | СП Отделочные работы |  |  |  | % | 49 | 0.85 | 41.65 |  |  | 1659.66 | [18 empty] | СП Отделочные работы
|  | Всего по позиции |  |  |  | 8: 39435.04; 10: 9858.76 | [19 empty] | Всего по позиции
18 | ГЭСН24-01-053-03 | Промывка и гидравлическое испытание трубопроводов, изолированных пенополиуретаном (ППУ), диаметром: 89 мм |  |  |  | 4: 100 м; 5: 1.36; 6: 1; 7: 1.36 | [11 empty] | Промывка и гидравлическое испытание трубопроводов, изолированных пенополиуретаном (ППУ), диаметром: 89 мм
| Приказ от 04.08.2020 № 421/пр п.58б (в ред. пр. № 55/пр от 30.01.2024) | При применении сметных норм, включенных в сборники ГЭСН (ФЕР, ТЕР), аналогичных технологическим процессам в новом строительстве, в том числе по возведению новых конструктивных элементов ОЗП=1,15; ЭМ=1,25 к расх.; ЗПМ=1,25; ТЗ=1,15; ТЗМ=1,25 | [22 empty] | При применении сметных норм, включенных в сборники ГЭСН (ФЕР, ТЕР), аналогичных технологическим процессам в новом строительстве, в том числе по возведению новых конструктивных элементов ОЗП=1,15; ЭМ=1,25 к расх.; ЗПМ=1,25; ТЗ=1,15; ТЗМ=1,25
| 1 | ОТ(ЗТ) |  |  |  | 4: чел.-ч; 7: 24.1638; 10: 9176.93 | [13 empty] | ОТ(ЗТ)
| 1-100-34 | Средний разряд работы 3,4 |  |  |  | чел.-ч | 15.45 | 1.15 | 24.1638 | 379.78 |  | 9176.93 | [14 empty] | Средний разряд работы 3,4
| 2 | ЭМ |  |  |  | 10: 6921.76 | [13 empty] | ЭМ
|  | ОТм(ЗТм) |  |  |  | 4: чел.-ч; 7: 4.25; 10: 1730.26 | [13 empty] | ОТм(ЗТм)
| 91.10.01-001 | Агрегаты наполнительно-опрессовочные, подача до 70 м3/ч |  |  |  | маш.-ч | 2.5 | 1.25 | 4.25 | 1628.65 |  | 6921.76 | [14 empty] | Агрегаты наполнительно-опрессовочные, подача до 70 м3/ч
| 4-100-040 | ОТм(Зтм) Средний разряд машинистов 4 |  |  |  | чел.-ч | 2.5 | 1.25 | 4.25 | 407.12 |  | 1730.26 | [15 empty] | ОТм(Зтм) Средний разряд машинистов 4
| 4 | М |  |  |  | 10: 93.37 | [13 empty] | М
| 01.7.03.01-0001 | Вода |  |  |  | м3 | 2.09 |  | 2.8424 | 32.85 |  | 93.37 | [14 empty] | Вода
|  | Итого прямые затраты |  |  |  | 10: 17922.32 | [17 empty] | Итого прямые затраты
|  | ФОТ |  |  |  | 10: 10907.19 | [18 empty] | ФОТ
| Пр/812-018.0-1, Приказ № 812/пр от 21.12.2020 п.25 | НР Наружные сети водопровода, канализации, теплоснабжения, газопровода |  |  |  | % | 117 | 0.9 | 105.3 |  |  | 11485.27 | [18 empty] | НР Наружные сети водопровода, канализации, теплоснабжения, газопровода
| Пр/774-018.0, Приказ № 774/пр от 11.12.2020 п.16 | СП Наружные сети водопровода, канализации, теплоснабжения, газопровода |  |  |  | % | 74 | 0.85 | 62.9 |  |  | 6860.62 | [18 empty] | СП Наружные сети водопровода, канализации, теплоснабжения, газопровода
|  | Всего по позиции |  |  |  | 8: 26667.8; 10: 36268.21 | [19 empty] | Всего по позиции
19 | ГЭСН26-01-009-01 | Изоляция трубопроводов: матами минераловатными, плитами минераловатными на синтетическом связующем |  |  |  | 4: м3; 5: 8.3; 6: 1; 7: 8.3 | [11 empty] | Изоляция трубопроводов: матами минераловатными, плитами минераловатными на синтетическом связующем
| Приказ от 04.08.2020 № 421/пр п.58б (в ред. пр. № 55/пр от 30.01.2024) | При применении сметных норм, включенных в сборники ГЭСН (ФЕР, ТЕР), аналогичных технологическим процессам в новом строительстве, в том числе по возведению новых конструктивных элементов ОЗП=1,15; ЭМ=1,25 к расх.; ЗПМ=1,25; ТЗ=1,15; ТЗМ=1,25 | [22 empty] | При применении сметных норм, включенных в сборники ГЭСН (ФЕР, ТЕР), аналогичных технологическим процессам в новом строительстве, в том числе по возведению новых конструктивных элементов ОЗП=1,15; ЭМ=1,25 к расх.; ЗПМ=1,25; ТЗ=1,15; ТЗМ=1,25
| 1 | ОТ(ЗТ) |  |  |  | 4: чел.-ч; 7: 133.63; 10: 55215.92 | [13 empty] | ОТ(ЗТ)
| 1-100-41 | Средний разряд работы 4,1 |  |  |  | чел.-ч | 14 | 1.15 | 133.63 | 413.2 |  | 55215.92 | [14 empty] | Средний разряд работы 4,1
| 2 | ЭМ |  |  |  | 10: 3696.5 | [13 empty] | ЭМ
|  | ОТм(ЗТм) |  |  |  | 4: чел.-ч; 7: 6.1212; 10: 2492.08 | [13 empty] | ОТм(ЗТм)
| 91.14.02-001 | Автомобили бортовые, грузоподъемность до 5 т |  |  |  | маш.-ч | 0.59 | 1.25 | 6.1212 | 573.5 |  | 3510.54 | [14 empty] | Автомобили бортовые, грузоподъемность до 5 т
| 4-100-040 | ОТм(Зтм) Средний разряд машинистов 4 |  |  |  | чел.-ч | 0.59 | 1.25 | 6.1212 | 407.12 |  | 2492.08 | [15 empty] | ОТм(Зтм) Средний разряд машинистов 4
| 91.21.22-443 | Станки универсальные электромеханические для изготовления бандажей, диафрагм, пряжек, мощность 0,75 кВт |  |  |  | маш.-ч | 0.63 | 1.25 | 6.5362 | 28.45 |  | 185.96 | [14 empty] | Станки универсальные электромеханические для изготовления бандажей, диафрагм, пряжек, мощность 0,75 кВт
| 4 | М |  |  |  | 10: 17286.08 | [13 empty] | М
| 01.7.15.14-0304 | Шурупы самонарезающие стальные оцинкованные с полукруглой головкой и крестообразным шлицем, остроконечные, диаметр 4 мм, длина 12 мм |  |  |  | т | 4e-05 |  | 0.000332 | 299532.19 |  | 99.44 | [14 empty] | Шурупы самонарезающие стальные оцинкованные с полукруглой головкой и крестообразным шлицем, остроконечные, диаметр 4 мм, длина 12 мм
| 08.3.02.01-0041 | Ленты стальные упаковочные, мягкие, нормальной точности по толщине и ширине 0,7х20-50 мм |  |  |  | т | 0.0106 |  | 0.08798 | 75712.22 |  | 6661.16 | [14 empty] | Ленты стальные упаковочные, мягкие, нормальной точности по толщине и ширине 0,7х20-50 мм
| 08.3.03.05-0011 | Проволока стальная низкоуглеродистая оцинкованная разного назначения, диаметр 1,1 мм |  |  |  | т | 0.00053 |  | 0.004399 | 142533.27 |  | 627 | [14 empty] | Проволока стальная низкоуглеродистая оцинкованная разного назначения, диаметр 1,1 мм
| 08.3.03.05-0013 | Проволока стальная низкоуглеродистая оцинкованная разного назначения, диаметр 1,6 мм |  |  |  | т | 0.00101 |  | 0.008383 | 95970.27 |  | 804.52 | [14 empty] | Проволока стальная низкоуглеродистая оцинкованная разного назначения, диаметр 1,6 мм
| 08.3.05.05-0054 | Сталь листовая оцинкованная, толщина 0,8 мм |  |  |  | т | 0.0135 |  | 0.11205 | 79564.29 |  | 8915.18 | [14 empty] | Сталь листовая оцинкованная, толщина 0,8 мм
| 12.2.03.10-0008 | Стеклопластик рулонный теплоизоляционный, плотность 120 г/м2 |  |  |  | м2 | 0.5 |  | 4.15 | 43.08 |  | 178.78 | [14 empty] | Стеклопластик рулонный теплоизоляционный, плотность 120 г/м2
Н | 10.1.02.02 | Листы алюминиевые, толщина 1,0 мм |  |  |  | 4: кг; 5: 0.78; 7: 6.474 | [16 empty] | Листы алюминиевые, толщина 1,0 мм
Н | 12.2.04.04 | Материалы теплоизоляционные |  |  |  | 4: м3; 5: 1.08; 7: 8.964 | [16 empty] | Материалы теплоизоляционные
|  | Итого прямые затраты |  |  |  | 10: 78690.58 | [17 empty] | Итого прямые затраты
|  | ФОТ |  |  |  | 10: 57708 | [18 empty] | ФОТ
| Пр/812-020.0-1, Приказ № 812/пр от 21.12.2020 п.25 | НР Теплоизоляционные работы |  |  |  | % | 97 | 0.9 | 87.3 |  |  | 50379.08 | [18 empty] | НР Теплоизоляционные работы
| Пр/774-020.0, Приказ № 774/пр от 11.12.2020 п.16 | СП Теплоизоляционные работы |  |  |  | % | 55 | 0.85 | 46.75 |  |  | 26978.49 | [18 empty] | СП Теплоизоляционные работы
|  | Всего по позиции |  |  |  | 8: 18800.98; 10: 156048.15 | [19 empty] | Всего по позиции
20 | ФСБЦ-12.2.04.04-0001 | Маты прошивные теплоизоляционные из минеральной ваты, без обкладок, марка 100 |  |  |  | м3 | 8.3 | 1 | 8.3 | 3066.77 |  | 25454.19 | [11 empty] | Маты прошивные теплоизоляционные из минеральной ваты, без обкладок, марка 100
|  | Всего по позиции |  |  |  | 10: 25454.19 | [19 empty] | Всего по позиции
21 | ГЭСН26-01-052-01 | Покрытие поверхности изоляции трубопроводов: стеклопластиками РСТ, тканями стеклянными |  |  |  | 4: 100 м2; 5: 0.925; 6: 1; 7: 0.925 | [11 empty] | Покрытие поверхности изоляции трубопроводов: стеклопластиками РСТ, тканями стеклянными
| Приказ от 04.08.2020 № 421/пр п.58б (в ред. пр. № 55/пр от 30.01.2024) | При применении сметных норм, включенных в сборники ГЭСН (ФЕР, ТЕР), аналогичных технологическим процессам в новом строительстве, в том числе по возведению новых конструктивных элементов ОЗП=1,15; ЭМ=1,25 к расх.; ЗПМ=1,25; ТЗ=1,15; ТЗМ=1,25 | [22 empty] | При применении сметных норм, включенных в сборники ГЭСН (ФЕР, ТЕР), аналогичных технологическим процессам в новом строительстве, в том числе по возведению новых конструктивных элементов ОЗП=1,15; ЭМ=1,25 к расх.; ЗПМ=1,25; ТЗ=1,15; ТЗМ=1,25
| 1 | ОТ(ЗТ) |  |  |  | 4: чел.-ч; 7: 106.375; 10: 42822.32 | [13 empty] | ОТ(ЗТ)
| 1-100-39 | Средний разряд работы 3,9 |  |  |  | чел.-ч | 100 | 1.15 | 106.375 | 402.56 |  | 42822.32 | [14 empty] | Средний разряд работы 3,9
| 2 | ЭМ |  |  |  | 10: 649.71 | [13 empty] | ЭМ
|  | ОТм(ЗТм) |  |  |  | 4: чел.-ч; 7: 0.80937; 10: 329.51 | [13 empty] | ОТм(ЗТм)
| 91.14.02-001 | Автомобили бортовые, грузоподъемность до 5 т |  |  |  | маш.-ч | 0.7 | 1.25 | 0.80937 | 573.5 |  | 464.18 | [14 empty] | Автомобили бортовые, грузоподъемность до 5 т
| 4-100-040 | ОТм(Зтм) Средний разряд машинистов 4 |  |  |  | чел.-ч | 0.7 | 1.25 | 0.80937 | 407.12 |  | 329.51 | [15 empty] | ОТм(Зтм) Средний разряд машинистов 4
| 91.21.22-443 | Станки универсальные электромеханические для изготовления бандажей, диафрагм, пряжек, мощность 0,75 кВт |  |  |  | маш.-ч | 5.64 | 1.25 | 6.5213 | 28.45 |  | 185.53 | [14 empty] | Станки универсальные электромеханические для изготовления бандажей, диафрагм, пряжек, мощность 0,75 кВт
| 4 | М |  |  |  | 10: 25595.5 | [13 empty] | М
| 01.7.03.04-0001 | Электроэнергия |  |  |  | кВт-ч | 0.8684 |  | 0.80327 | 6.25 |  | 5.02 | [14 empty] | Электроэнергия
| 01.7.15.14-0304 | Шурупы самонарезающие стальные оцинкованные с полукруглой головкой и крестообразным шлицем, остроконечные, диаметр 4 мм, длина 12 мм |  |  |  | т | 0.00034 |  | 0.0003145 | 299532.19 |  | 94.2 | [14 empty] | Шурупы самонарезающие стальные оцинкованные с полукруглой головкой и крестообразным шлицем, остроконечные, диаметр 4 мм, длина 12 мм
| 08.3.03.05-0011 | Проволока стальная низкоуглеродистая оцинкованная разного назначения, диаметр 1,1 мм |  |  |  | т | 0.00304 |  | 0.002812 | 142533.27 |  | 400.8 | [14 empty] | Проволока стальная низкоуглеродистая оцинкованная разного назначения, диаметр 1,1 мм
| 10.1.02.01-0001 | Ленты из алюминия марки АД1Н, ширина 20 мм, толщина 0,8 мм |  |  |  | кг | 4.42 |  | 4.0885 | 351.44 |  | 1436.86 | [14 empty] | Ленты из алюминия марки АД1Н, ширина 20 мм, толщина 0,8 мм
| 10.1.02.02-0102 | Листы из алюминия марки АД1Н, толщина 0,5-2,0 мм |  |  |  | кг | 63.658 |  | 58.8837 | 339.16 |  | 19970.98 | [14 empty] | Листы из алюминия марки АД1Н, толщина 0,5-2,0 мм
| 12.1.02.06-0022 | Рубероид кровельный РКП-350 |  |  |  | м2 | 113 |  | 104.525 | 35.28 |  | 3687.64 | [14 empty] | Рубероид кровельный РКП-350
Н | 12.2.03.10 | Материалы рулонные |  |  |  | 4: м2; 5: 116; 7: 107.3 | [16 empty] | Материалы рулонные
|  | Итого прямые затраты |  |  |  | 10: 69397.04 | [17 empty] | Итого прямые затраты
|  | ФОТ |  |  |  | 10: 43151.83 | [18 empty] | ФОТ
| Пр/812-020.0-1, Приказ № 812/пр от 21.12.2020 п.25 | НР Теплоизоляционные работы |  |  |  | % | 97 | 0.9 | 87.3 |  |  | 37671.55 | [18 empty] | НР Теплоизоляционные работы
| Пр/774-020.0, Приказ № 774/пр от 11.12.2020 п.16 | СП Теплоизоляционные работы |  |  |  | % | 55 | 0.85 | 46.75 |  |  | 20173.48 | [18 empty] | СП Теплоизоляционные работы
|  | Всего по позиции |  |  |  | 8: 137558.99; 10: 127242.07 | [19 empty] | Всего по позиции
22 | ФСБЦ-12.2.03.11-0022 | Ткань стеклянная конструкционная Т-10, Т-10п |  |  |  | м2 | 107.3 | 1 | 107.3 | 186.77 |  | 20040.42 | [11 empty] | Ткань стеклянная конструкционная Т-10, Т-10п
|  | Всего по позиции |  |  |  | 10: 20040.42 | [19 empty] | Всего по позиции
23 | ГЭСН26-01-049-02 | Покрытие поверхности изоляции трубопроводов: сталью оцинкованной |  |  |  | 4: 100 м2; 5: 0.925; 6: 1; 7: 0.925 | [11 empty] | Покрытие поверхности изоляции трубопроводов: сталью оцинкованной
| Приказ от 04.08.2020 № 421/пр п.58б (в ред. пр. № 55/пр от 30.01.2024) | При применении сметных норм, включенных в сборники ГЭСН (ФЕР, ТЕР), аналогичных технологическим процессам в новом строительстве, в том числе по возведению новых конструктивных элементов ОЗП=1,15; ЭМ=1,25 к расх.; ЗПМ=1,25; ТЗ=1,15; ТЗМ=1,25 | [22 empty] | При применении сметных норм, включенных в сборники ГЭСН (ФЕР, ТЕР), аналогичных технологическим процессам в новом строительстве, в том числе по возведению новых конструктивных элементов ОЗП=1,15; ЭМ=1,25 к расх.; ЗПМ=1,25; ТЗ=1,15; ТЗМ=1,25
| 1 | ОТ(ЗТ) |  |  |  | 4: чел.-ч; 7: 157.9881; 10: 65280.7 | [13 empty] | ОТ(ЗТ)
| 1-100-41 | Средний разряд работы 4,1 |  |  |  | чел.-ч | 148.52 | 1.15 | 157.9881 | 413.2 |  | 65280.7 | [14 empty] | Средний разряд работы 4,1
| 2 | ЭМ |  |  |  | 10: 1501.06 | [13 empty] | ЭМ
|  | ОТм(ЗТм) |  |  |  | 4: чел.-ч; 7: 1.2488; 10: 508.39 | [13 empty] | ОТм(ЗТм)
| 91.14.02-001 | Автомобили бортовые, грузоподъемность до 5 т |  |  |  | маш.-ч | 1.08 | 1.25 | 1.2488 | 573.5 |  | 716.16 | [14 empty] | Автомобили бортовые, грузоподъемность до 5 т
| 4-100-040 | ОТм(Зтм) Средний разряд машинистов 4 |  |  |  | чел.-ч | 1.08 | 1.25 | 1.2488 | 407.12 |  | 508.39 | [15 empty] | ОТм(Зтм) Средний разряд машинистов 4
| 91.21.22-441 | Установки для заготовки защитных покрытий тепловой изоляции |  |  |  | маш.-ч | 12.97 | 1.25 | 14.9966 | 39.77 |  | 596.41 | [14 empty] | Установки для заготовки защитных покрытий тепловой изоляции
| 91.21.22-443 | Станки универсальные электромеханические для изготовления бандажей, диафрагм, пряжек, мощность 0,75 кВт |  |  |  | маш.-ч | 5.73 | 1.25 | 6.6253 | 28.45 |  | 188.49 | [14 empty] | Станки универсальные электромеханические для изготовления бандажей, диафрагм, пряжек, мощность 0,75 кВт
| 4 | М |  |  |  | 10: 4490.1 | [13 empty] | М
| 01.7.03.04-0001 | Электроэнергия |  |  |  | кВт-ч | 4.3316 |  | 4.0067 | 6.25 |  | 25.04 | [14 empty] | Электроэнергия
| 01.7.15.14-0304 | Шурупы самонарезающие стальные оцинкованные с полукруглой головкой и крестообразным шлицем, остроконечные, диаметр 4 мм, длина 12 мм |  |  |  | т | 0.0017 |  | 0.0015725 | 299532.19 |  | 471.01 | [14 empty] | Шурупы самонарезающие стальные оцинкованные с полукруглой головкой и крестообразным шлицем, остроконечные, диаметр 4 мм, длина 12 мм
| 08.3.02.01-0041 | Ленты стальные упаковочные, мягкие, нормальной точности по толщине и ширине 0,7х20-50 мм |  |  |  | т | 0.01156 |  | 0.010693 | 75712.22 |  | 809.59 | [14 empty] | Ленты стальные упаковочные, мягкие, нормальной точности по толщине и ширине 0,7х20-50 мм
| 08.3.05.05-0051 | Сталь листовая оцинкованная, толщина 0,5 мм |  |  |  | т | 0.00047 |  | 0.0004348 | 84425.88 |  | 36.71 | [14 empty] | Сталь листовая оцинкованная, толщина 0,5 мм
| 08.3.05.05-0054 | Сталь листовая оцинкованная, толщина 0,8 мм |  |  |  | т | 0.04277 |  | 0.039562 | 79564.29 |  | 3147.75 | [14 empty] | Сталь листовая оцинкованная, толщина 0,8 мм
Н | 12.2.01.01 | Детали покрытия из оцинкованной стали |  |  |  | 4: м2; 5: 122; 7: 112.85 | [16 empty] | Детали покрытия из оцинкованной стали
|  | Итого прямые затраты |  |  |  | 10: 71780.25 | [17 empty] | Итого прямые затраты
|  | ФОТ |  |  |  | 10: 65789.09 | [18 empty] | ФОТ
| Пр/812-020.0-1, Приказ № 812/пр от 21.12.2020 п.25 | НР Теплоизоляционные работы |  |  |  | % | 97 | 0.9 | 87.3 |  |  | 57433.88 | [18 empty] | НР Теплоизоляционные работы
| Пр/774-020.0, Приказ № 774/пр от 11.12.2020 п.16 | СП Теплоизоляционные работы |  |  |  | % | 55 | 0.85 | 46.75 |  |  | 30756.4 | [18 empty] | СП Теплоизоляционные работы
|  | Всего по позиции |  |  |  | 8: 172941.11; 10: 159970.53 | [19 empty] | Всего по позиции
24 | ФСБЦ-12.2.01.01-0021 | Клипсы (зажимы) |  |  |  | 100 шт | 0.52 | 1 | 0.52 | 365.52 |  | 190.07 | [11 empty] | Клипсы (зажимы)
|  | Всего по позиции |  |  |  | 10: 190.07 | [19 empty] | Всего по позиции
25 | ФСБЦ-08.3.05.05-1502 | Сталь листовая оцинкованная с полимерным покрытием (металлопласт), толщина 0,40 мм, ширина 1250 мм |  |  |  | м2 | 112.85 | 1 | 112.85 | 403.79 |  | 45567.7 | [11 empty] | Сталь листовая оцинкованная с полимерным покрытием (металлопласт), толщина 0,40 мм, ширина 1250 мм
|  | Всего по позиции |  |  |  | 10: 45567.7 | [19 empty] | Всего по позиции
26 | 51-1 | Погрузка в автотранспортное средство: прочие материалы, детали (с использованием погрузчика) |  |  |  | т | 3.2 | 1 | 3.2 | 526.67 |  | 1685.34 | [11 empty] | Погрузка в автотранспортное средство: прочие материалы, детали (с использованием погрузчика)
|  | Всего по позиции |  |  |  | 10: 1685.34 | [19 empty] | Всего по позиции
27 | 02-15-1-01-0030 | Перевозка грузов I класса автомобилями-самосвалами грузоподъемностью до 15 т по дорогам с усовершенствованным (асфальтобетонным, цементобетонным, железобетонным, обработанным органическим вяжущим) дорожным покрытием на расстояние 30 км |  |  |  | т | 3.2 | 1 | 3.2 | 276.26 |  | 884.03 | [11 empty] | Перевозка грузов I класса автомобилями-самосвалами грузоподъемностью до 15 т по дорогам с усовершенствованным (асфальтобетонным, цементобетонным, железобетонным, обработанным органическим вяжущим) дорожным покрытием на расстояние 30 км
|  | Всего по позиции |  |  |  | 10: 884.03 | [19 empty] | Всего по позиции
|  | Итоги по смете: | [39 empty] | Итоги по смете:
|  | Итого прямые затраты (справочно) |  |  |  | 10: 768521.07 | [30 empty] | Итого прямые затраты (справочно)
|  | в том числе: | [40 empty] | в том числе:
|  | Оплата труда рабочих |  |  |  | 10: 318583.23 | [30 empty] | Оплата труда рабочих
|  | Эксплуатация машин |  |  |  | 10: 37718.31 | [30 empty] | Эксплуатация машин
|  | Оплата труда машинистов (Отм) |  |  |  | 10: 14421.69 | [30 empty] | Оплата труда машинистов (Отм)
|  | Материалы |  |  |  | 10: 396913.81 | [30 empty] | Материалы
|  | Перевозка |  |  |  | 10: 884.03 | [30 empty] | Перевозка
|  | Строительные работы |  |  |  | 10: 1255855.43 | [30 empty] | Строительные работы
|  | Строительные работы |  |  |  | 10: 1254971.4 | [30 empty] | Строительные работы
|  | в том числе: | [40 empty] | в том числе:
|  | оплата труда |  |  |  | 10: 318583.23 | [30 empty] | оплата труда
|  | эксплуатация машин и механизмов |  |  |  | 10: 37718.31 | [30 empty] | эксплуатация машин и механизмов
|  | оплата труда машинистов (Отм) |  |  |  | 10: 14421.69 | [30 empty] | оплата труда машинистов (Отм)
|  | материалы |  |  |  | 10: 396913.81 | [30 empty] | материалы
|  | накладные расходы |  |  |  | 10: 312062.72 | [30 empty] | накладные расходы
|  | сметная прибыль |  |  |  | 10: 175271.64 | [30 empty] | сметная прибыль
|  | Перевозка |  |  |  | 10: 884.03 | [30 empty] | Перевозка
|  | Итого ФОТ (справочно) |  |  |  | 10: 333004.92 | [30 empty] | Итого ФОТ (справочно)
|  | Итого накладные расходы (справочно) |  |  |  | 10: 312062.72 | [30 empty] | Итого накладные расходы (справочно)
|  | Итого сметная прибыль (справочно) |  |  |  | 10: 175271.64 | [30 empty] | Итого сметная прибыль (справочно)
|  | НДС 20% |  |  |  | 10: 251171.09 | [31 empty] | НДС 20%
|  | ВСЕГО по смете |  |  |  | 10: 1507026.52 | [32 empty] | ВСЕГО по смете
Составил:
[должность, подпись (инициалы, фамилия)]
Проверил:
[должность, подпись (инициалы, фамилия)]
¹ Под прочими затратами понимаются затраты, учитываемые в соответствии с пунктом 184 Методики.
² Под прочими работами понимаются затраты, учитываемые в соответствии с пунктами 122-128 Методики.