## Ремонтные работы потолочных по
УТВЕРЖДАЮ
Директор ГАУ "Североуральский ПНИ"
_________ В.Ю.Федоров
" 15" сентября 2023г.
ВЕДОМОСТЬ ОБЪЕМОВ РАБОТ №
"Ремонтные работы потолочных покрытий в столовой ГАУ "Североуральский ПНИ"
№ п/п | Наименование | Ед. изм. | Кол. | Примечание
1 | 2 | 3 | 4 | 5
Раздел 1. Ремонтные работы потолочных покрытий в столовой |  |  |  |  | Раздел 1. Ремонтные работы потолочных покрытий в столовой
Обеденный зал (по экспликации № 145) | [5 empty] | Обеденный зал (по экспликации № 145)
1 | Разборка элементов облицовки потолков с разборкой каркаса: плит растровых | м2 | 206,8 (206,8 / 100)*100
2 | Демонтаж: светильников для люминесцентных ламп | шт | 19 (19 / 100)*100
3 | Устройство натяжных потолков из поливинилхлоридной пленки (ПВХ) гарпунным способом в помещениях площадью: более 50 м2 | м2 | 206,8 (206,8 / 100)*100
4 | Багет (фиксирующий профиль) стеновой невидимый для натяжного потолка | м | 86.4
5 | Вставка L и T-образная декоративная стеновая для натяжного потолка | м | 86,4 (86,4 / 10)*10
6 | Полотно натяжного потолка Standart лаковое белое с бортиком из ПВХ (гарпун) | м2 | 194,392 206,8*0,94
7 | Дюбели распорные полипропиленовые | шт | 108 ((86,4/0,8) / 100)*100
8 | Шурупы с потайной головкой черные 8,0х100 мм | т | 0,00324 0,03*108/1000
9 | Устройство в натяжном потолке монтажных отверстий | отверстий | 19 (19 / 100)*100
10 | Пластикат ПВХ листовой, вспененный, толщина 3-4 мм | м2 | 6,726475 0,595*0,595*19
11 | Клей цианакрилатный | кг | 0.007
12 | Устройство трёх коробов из гипсокартонана на потолок (11,2 х 2,0 х 0,6);(14,41х1,0х 0,6);(23,64х1,0х 0,6) | м2 | 82.85 | 22,4м2;14,41м2;23,64м2
13 | Устройство алюминиевого багета(14,5х2) | м | 29 | по длине-14,5м
14 | Устройство консоли | шт | 58
15 | Устройство профиля | шт | 2
16 | Светильник в подвесных потолках, устанавливаемый: на закладных деталях, количество ламп в светильнике до 4 | шт | 19 (19 / 100)*100
17 | Светильник потолочный GM: A30-25-29-CM-54-L00-V с декоративной накладкой | шт | 19
Хлеборезка (по эскпликации №147) | [5 empty] | Хлеборезка (по эскпликации №147)
18 | Расчистка поверхностей шпателем, щетками от старых покрасок | м2 | 11.5
19 | Устройство потолков: плитно-ячеистых по каркасу из оцинкованного профиля (Амстронг влагостойкий, моющийся) | м2 | 11,5 (11,5 / 100)*100
20 | Светильник в подвесных потолках, устанавливаемый: на подвесках, количество ламп в светильнике до 4 | шт | 2 (2 / 100)*100
21 | Светильник потолочный GM: A40-16-31-CM-40-V с декоративной накладкой | шт | 2 0,02*100
Кафетерий (по эскпликации №146) | [5 empty] | Кафетерий (по эскпликации №146)
22 | Расчистка поверхностей шпателем, щетками от старых покрасок | м2 | 25.9
23 | Устройство потолков: плитно-ячеистых по каркасу из оцинкованного профиля (Амстронг влагостойкий, моющийся) | м2 | 25,9 (25,9 / 100)*100
24 | Светильник в подвесных потолках, устанавливаемый: на подвесках, количество ламп в светильнике до 4 | шт | 6 (6 / 100)*100
25 | Светильник потолочный GM: A40-16-31-CM-40-V с декоративной накладкой | шт | 6 0,06*100
Кабинет шеф-повара (по эскпликации №144) | [5 empty] | Кабинет шеф-повара (по эскпликации №144)
26 | Устройство натяжных потолков из поливинилхлоридной пленки (ПВХ) гарпунным способом в помещениях площадью: более 50 м2 | м2 | 26,5 (26,5 / 100)*100 | длина-5,58м. ширина -4,65 м.
27 | Устройство в натяжном потолке монтажных отверстий | отверстий | 4 (4 / 100)*100
28 | Светильник в подвесных потолках, устанавливаемый: на закладных деталях, количество ламп в светильнике до 4 | шт | 4 (4 / 100)*100
29 | Светильник потолочный GM: A30-25-29-CM-54-L00-V с декоративной накладкой | шт | 0.04
Горячий цех ( по эскпликации № 168) | [5 empty] | Горячий цех ( по эскпликации № 168)
30 | Расчистка поверхностей шпателем, щетками от старых покрасок | м2 | 21,68 54,2*40% от 1
31 | Сплошное выравнивание внутренних поверхностей (однослойное оштукатуривание) из сухих растворных смесей толщиной до 10 мм: потолков | м2 | 30 (30 / 100)*100
32 | Сплошное выравнивание внутренних поверхностей (однослойное оштукатуривание) из сухих растворных смесей на каждый 1 мм изменения толщины слоя добавлять или исключать к расценке: 15-02-019-04 | м2 | -30 (-30 / 100)*100
33 | Грунтовка: акриловая глубокого проникновения "БИРСС Грунт КШ" | т | 0,006 0,2*30/1000
34 | Смеси штукатурные на основе гипса, быстротвердеющие, для ручного нанесения, М50 | т | 0,13515 0,2703+-0,13515
35 | Окраска водно-дисперсионными акриловыми составами улучшенная: по штукатурке потолков | м2 | 54,2 (54,2 / 100)*100
36 | Краска акрилатная для внутренних работ, марка "Caparol UniLatex" | л | 17,886 0,017886*1000
37 | Грунтовка: акриловая глубокого проникновения "БИРСС Грунт КШ" | т | 0.011924
38 | Светильник на кронштейнах | шт | 8 (8 / 100)*100
39 | Светильник потолочный GM: A40-16-31-CM-40-V с декоративной накладкой | шт | 8 0,08*100
Коридор на лестицу (По экспликации № | [5 empty] | Коридор на лестицу (По экспликации №
40 | Устройство натяжных потолков из поливинилхлоридной пленки (ПВХ) гарпунным способом в помещениях площадью: более 50 м2 | м2 | 6,16 (6 / 100)*100 | длина-5,6м. ширина -1,1м.
41 | Устройство в натяжном потолке монтажных отверстий | отверстий | 1 (1 / 100)*100
42 | Светильник в подвесных потолках, устанавливаемый: на закладных деталях, количество ламп в светильнике до 4 | шт | 1 (1 / 100)*100
43 | Светильник потолочный GM: A30-25-29-CM-54-L00-V с декоративной накладкой | шт | 0.01
Коридор (По экспликации № 167, №158) | [5 empty] | Коридор (По экспликации № 167, №158)
44 | Расчистка поверхностей шпателем, щетками от старых покрасок | м2 | 28
45 | Сплошное выравнивание внутренних поверхностей (однослойное оштукатуривание) из сухих растворных смесей толщиной до 10 мм: потолков | м2 | 10 (10 / 100)*100
46 | Сплошное выравнивание внутренних поверхностей (однослойное оштукатуривание) из сухих растворных смесей на каждый 1 мм изменения толщины слоя добавлять или исключать к расценке: 15-02-019-04 | м2 | -10 (-10 / 100)*100
47 | Грунтовка: акриловая глубокого проникновения "БИРСС Грунт КШ" | т | 0,002 0,2*10/1000
48 | Смеси штукатурные на основе гипса, быстротвердеющие, для ручного нанесения, М50 | т | 0,04505 0,0901+-0,04505
49 | Окраска водно-дисперсионными акриловыми составами улучшенная: по штукатурке потолков | м2 | 28 (28 / 100)*100
50 | Краска акрилатная для внутренних работ, марка "Caparol UniLatex" | л | 9,24 0,00924*1000
51 | Светильник в подвесных потолках, устанавливаемый: на закладных деталях, количество ламп в светильнике до 4 | шт | 6 (1 / 100)*100
52 | Светильник потолочный GM: A30-25-29-CM-54-L00-V с декоративной накладкой | шт | 0.06
53 | Грунтовка: акриловая глубокого проникновения "БИРСС Грунт КШ" | т | 0.00616
Холодный цех (по экспликации № 166) | [5 empty] | Холодный цех (по экспликации № 166)
54 | Расчистка поверхностей шпателем, щетками от старых покрасок | м2 | 4
55 | Сплошное выравнивание внутренних поверхностей (однослойное оштукатуривание) из сухих растворных смесей толщиной до 10 мм: потолков | м2 | 2 (2 / 100)*100
56 | Сплошное выравнивание внутренних поверхностей (однослойное оштукатуривание) из сухих растворных смесей на каждый 1 мм изменения толщины слоя добавлять или исключать к расценке: 15-02-019-04 | м2 | -2 (-2 / 100)*100
57 | Грунтовка: акриловая глубокого проникновения "БИРСС Грунт КШ" | т | 0,0004 0,2*2/1000
58 | Смеси штукатурные на основе гипса, быстротвердеющие, для ручного нанесения, М50 | т | 0,00901 0,01802+-0,00901
59 | Окраска водно-дисперсионными акриловыми составами улучшенная: по штукатурке потолков | м2 | 15 (15 / 100)*100
60 | Краска акрилатная для внутренних работ, марка "Caparol UniLatex" | л | 4,95 0,00495*1000
61 | Светильник в подвесных потолках, устанавливаемый: на закладных деталях, количество ламп в светильнике до 4 | шт | 2 (1 / 100)*100
62 | Светильник потолочный GM: A30-25-29-CM-54-L00-V с декоративной накладкой | шт | 0.02
63 | Грунтовка: акриловая глубокого проникновения "БИРСС Грунт КШ" | т | 0.0033
Кондитерский цех (по экспликации № 164) | [5 empty] | Кондитерский цех (по экспликации № 164)
64 | Расчистка поверхностей шпателем, щетками от старых покрасок | м2 | 2
65 | Сплошное выравнивание внутренних поверхностей (однослойное оштукатуривание) из сухих растворных смесей толщиной до 10 мм: потолков | м2 | 2 (2 / 100)*100
66 | Сплошное выравнивание внутренних поверхностей (однослойное оштукатуривание) из сухих растворных смесей на каждый 1 мм изменения толщины слоя добавлять или исключать к расценке: 15-02-019-04 | м2 | -2 (-2 / 100)*100
67 | Грунтовка: акриловая глубокого проникновения "БИРСС Грунт КШ" | т | 0,0004 0,2*2/1000
68 | Смеси штукатурные на основе гипса, быстротвердеющие, для ручного нанесения, М50 | т | 0,00901 0,01802+-0,00901
69 | Окраска водно-дисперсионными акриловыми составами улучшенная: по штукатурке потолков | м2 | 20,3 (20,3 / 100)*100
70 | Краска акрилатная для внутренних работ, марка "Caparol UniLatex" | л | 6,699 0,006699*1000
71 | Светильник в подвесных потолках, устанавливаемый: на закладных деталях, количество ламп в светильнике до 4 | шт | 2 (1 / 100)*100
72 | Светильник потолочный GM: A30-25-29-CM-54-L00-V с декоративной накладкой | шт | 0.02
73 | Грунтовка: акриловая глубокого проникновения "БИРСС Грунт КШ" | т | 0.004466
Гарманже (по экспликации № 163) | [5 empty] | Гарманже (по экспликации № 163)
74 | Расчистка поверхностей шпателем, щетками от старых покрасок | м2 | 2
75 | Сплошное выравнивание внутренних поверхностей (однослойное оштукатуривание) из сухих растворных смесей толщиной до 10 мм: потолков | м2 | 2 (2 / 100)*100
76 | Сплошное выравнивание внутренних поверхностей (однослойное оштукатуривание) из сухих растворных смесей на каждый 1 мм изменения толщины слоя добавлять или исключать к расценке: 15-02-019-04 | м2 | -2 (-2 / 100)*100
77 | Грунтовка: акриловая глубокого проникновения "БИРСС Грунт КШ" | т | 0,0004 0,2*2/1000
78 | Смеси штукатурные на основе гипса, быстротвердеющие, для ручного нанесения, М50 | т | 0,00901 0,01802+-0,00901
79 | Окраска водно-дисперсионными акриловыми составами улучшенная: по штукатурке потолков | м2 | 10,3 (10,3 / 100)*100
80 | Краска акрилатная для внутренних работ, марка "Caparol UniLatex" | л | 3,399 0,003399*1000
81 | Светильник в подвесных потолках, устанавливаемый: на закладных деталях, количество ламп в светильнике до 4 | шт | 1 (1 / 100)*100
82 | Светильник потолочный GM: A30-25-29-CM-54-L00-V с декоративной накладкой | шт | 0.01
83 | Грунтовка: акриловая глубокого проникновения "БИРСС Грунт КШ" | т | 0.002266
Помещение для хранения яиц (по экспликации № 155) | [5 empty] | Помещение для хранения яиц (по экспликации № 155)
84 | Расчистка поверхностей шпателем, щетками от старых покрасок | м2 | 2.2
85 | Обработка каменных, бетонных, кирпичных и деревянных поверхностей антисептиком | м2 | 4 (4 / 100)*100
86 | Раствор противогрибковый для санации биоповрежденных поверхностей | кг | 1.104
87 | Сплошное выравнивание внутренних поверхностей (однослойное оштукатуривание) из сухих растворных смесей толщиной до 10 мм: потолков | м2 | 4 (4 / 100)*100
88 | Сплошное выравнивание внутренних поверхностей (однослойное оштукатуривание) из сухих растворных смесей на каждый 1 мм изменения толщины слоя добавлять или исключать к расценке: 15-02-019-04 | м2 | -4 (-4 / 100)*100
89 | Грунтовка: акриловая глубокого проникновения "БИРСС Грунт КШ" | т | 0,0008 0,2*4/1000
90 | Смеси штукатурные на основе гипса, быстротвердеющие, для ручного нанесения, М50 | т | 0,01802 0,03604+-0,01802
91 | Окраска водно-дисперсионными акриловыми составами улучшенная: по штукатурке потолков | м2 | 4 (4 / 100)*100
92 | Краска акрилатная для внутренних работ, марка "Caparol UniLatex" | л | 1,32 0,00132*1000
93 | Светильник в подвесных потолках, устанавливаемый: на закладных деталях, количество ламп в светильнике до 4 | шт | 1 (1 / 100)*100
94 | Светильник потолочный GM: A30-25-29-CM-54-L00-V с декоративной накладкой | шт | 0.01
95 | Грунтовка: акриловая глубокого проникновения "БИРСС Грунт КШ" | т | 0.00088
Помещение для инвентаря (по экспликации №152) | [5 empty] | Помещение для инвертаря (по экспликации №152)
96 | Расчистка поверхностей шпателем, щетками от старых покрасок | м2 | 3,72 9,3*40% от 1
97 | Обработка каменных, бетонных, кирпичных и деревянных поверхностей антисептиком | м2 | 9,3 (9,3 / 100)*100
98 | Раствор противогрибковый для санации биоповрежденных поверхностей | кг | 2.5668
99 | Окраска водно-дисперсионными акриловыми составами улучшенная: по штукатурке потолков | м2 | 9,3 (9,3 / 100)*100
100 | Краска акрилатная для внутренних работ, марка "Caparol UniLatex" | л | 3,069 0,003069*1000
101 | Светильник в подвесных потолках, устанавливаемый: на закладных деталях, количество ламп в светильнике до 4 | шт | 2 (1 / 100)*100
102 | Светильник потолочный GM: A30-25-29-CM-54-L00-V с декоративной накладкой | шт | 0.02
103 | Грунтовка: акриловая глубокого проникновения "БИРСС Грунт КШ" | т | 0.002046
Овощной цех (по экспликации №151) | [5 empty] | Овощной цех (по экспликации №151)
104 | Расчистка поверхностей шпателем, щетками от старых покрасок | м2 | 10
105 | Обработка каменных, бетонных, кирпичных и деревянных поверхностей антисептиком | м2 | 12,8 (12,8 / 100)*100
106 | Раствор противогрибковый для санации биоповрежденных поверхностей | кг | 3.5328
107 | Окраска водно-дисперсионными акриловыми составами улучшенная: по штукатурке потолков | м2 | 12,8 (12,8 / 100)*100
108 | Краска акрилатная для внутренних работ, марка "Caparol UniLatex" | л | 4,224 0,004224*1000
109 | Светильник в подвесных потолках, устанавливаемый: на закладных деталях, количество ламп в светильнике до 4 | шт | 2 (1 / 100)*100
110 | Светильник потолочный GM: A30-25-29-CM-54-L00-V с декоративной накладкой | шт | 0.02
111 | Грунтовка: акриловая глубокого проникновения "БИРСС Грунт КШ" | т | 0.002816
Мясной цех (по экспликации № 148) | [5 empty] | Мясной цех (по экспликации № 148)
112 | Расчистка поверхностей шпателем, щетками от старых покрасок | м2 | 2
113 | Обработка каменных, бетонных, кирпичных и деревянных поверхностей антисептиком | м2 | 18,5 (18,5 / 100)*100
114 | Раствор противогрибковый для санации биоповрежденных поверхностей | кг | 5.106
115 | Окраска водно-дисперсионными акриловыми составами улучшенная: по штукатурке потолков | м2 | 18,5 (18,5 / 100)*100
116 | Краска акрилатная для внутренних работ, марка "Caparol UniLatex" | л | 6,105 0,006105*1000
117 | Светильник в подвесных потолках, устанавливаемый: на закладных деталях, количество ламп в светильнике до 4 | шт | 3 (1 / 100)*100
118 | Светильник потолочный GM: A30-25-29-CM-54-L00-V с декоративной накладкой | шт | 0.03
119 | Грунтовка: акриловая глубокого проникновения "БИРСС Грунт КШ" | т | 0.00407
Мукосеялка (по экспликации № 149) | [5 empty] | Мукосеялка (по экспликации № 149)
120 | Расчистка поверхностей шпателем, щетками от старых покрасок | м2 | 2
121 | Окраска водно-дисперсионными акриловыми составами улучшенная: по штукатурке потолков | м2 | 5,7 (5,7 / 100)*100
122 | Светильник в подвесных потолках, устанавливаемый: на закладных деталях, количество ламп в светильнике до 4 | шт | 1 (1 / 100)*100
123 | Светильник потолочный GM: A30-25-29-CM-54-L00-V с декоративной накладкой | шт | 0.01
124 | Краска акрилатная для внутренних работ, марка "Caparol UniLatex" | л | 1,881 0,001881*1000
125 | Грунтовка: акриловая глубокого проникновения "БИРСС Грунт КШ" | т | 0.001254
Моечное отделение(по экспликации № 169;№170) | [5 empty] | Мукосеялка (по экспликации № 149)
126 | Расчистка поверхностей шпателем, щетками от старых покрасок | м2 | 2
127 | Окраска водно-дисперсионными акриловыми составами улучшенная: по штукатурке потолков | м2 | 29,0 (5,7 / 100)*100
128 | Светильник в подвесных потолках, устанавливаемый: на закладных деталях, количество ламп в светильнике до 4 | шт | 3 (1 / 100)*100
129 | Светильник потолочный GM: A30-25-29-CM-54-L00-V с декоративной накладкой | шт | 0.03
130 | Краска акрилатная для внутренних работ, марка "Caparol UniLatex" | л | 7,881 0,001881*1000
131 | Грунтовка: акриловая глубокого проникновения "БИРСС Грунт КШ" | т | 0.0054
Отходная(по экспликации № 162) | [5 empty] | Мукосеялка (по экспликации № 149)
132 | Расчистка поверхностей шпателем, щетками от старых покрасок | м2 | 2
133 | Окраска водно-дисперсионными акриловыми составами улучшенная: по штукатурке потолков | м2 | 6,9 (5,7 / 100)*100
134 | Светильник в подвесных потолках, устанавливаемый: на закладных деталях, количество ламп в светильнике до 4 | шт | 2 (1 / 100)*100
135 | Светильник потолочный GM: A30-25-29-CM-54-L00-V с декоративной накладкой | шт | 0.02
136 | Краска акрилатная для внутренних работ, марка "Caparol UniLatex" | л | 1,981 0,001881*1000
137 | Грунтовка: акриловая глубокого проникновения "БИРСС Грунт КШ" | т | 0.00124
Туалетная и душевая комната(по экспликации № 156;№153) | [5 empty] | Мукосеялка (по экспликации № 149)
138 | Окраска водно-дисперсионными акриловыми составами улучшенная: по штукатурке потолков | м2 | 2,7 (5,7 / 100)*100
139 | Светильник в подвесных потолках, устанавливаемый: на закладных деталях, количество ламп в светильнике до 4 | шт | 2 (1 / 100)*100
140 | Светильник потолочный GM: A30-25-29-CM-54-L00-V с декоративной накладкой | шт | 0.02
141 | Краска акрилатная для внутренних работ, марка "Caparol UniLatex" | л | 0,651 0,001881*1000
142 | Грунтовка: акриловая глубокого проникновения "БИРСС Грунт КШ" | т | 0.00124
Составил инженер : ___________ Т.Н.Синицина