## водонагреватели - корр - Дефект
УТВЕРЖДАЮ
______________________
"____" ________________ 2023
ВЕДОМОСТЬ ОБЪЕМОВ РАБОТ № 003-005-2332
ГАУ "КЦСОН Тагилстроевского района Г. Нижний Тагил"
Монтаж водонагревателей
№ п/п | Наименование | Ед. изм. | Кол. | Обоснование | Примечание
1 | 2 | 3 | 4 | 5 | 6
Раздел 1. | [5 empty] | Раздел 1.
1 | Сборка узла трубопровода водоснабжения и отопления из многослойного полипропилена, армированного стекловолокном, раструбная сварка, наружный диаметр: 20 мм | 100 соединений | 0.72 | ФЕР16-04-006-01
2 | Прокладка внутренних трубопроводов водоснабжения и отопления из многослойных полипропиленовых труб, из заранее собранных узлов, наружным диаметром: 20 мм | 100 м | 0.35 | ФЕР16-04-005-01
3 | Трубы полипропиленовые ПП-Р, номинальное давление 2,5 МПа, номинальный наружный диаметр 20 мм | м | 35.875 | ФССЦ-24.3.02.05-0033
4 | Тройник полипропиленовый, диаметр 20 мм | шт | 5 | ФССЦ-24.3.05.15-0191
5 | Угольник 90° из сополимера полипропилена РР-R тип 3 (PRC-R), наружный диаметр 20 мм | шт | 26 | ФССЦ-24.3.05.16-0131
6 | Муфта полипропиленовая соединительная, диаметр 20 мм | шт | 4 | ФССЦ-24.3.05.07-0151
7 | Угольник полипропиленовый комбинированный, диаметр 20х1/2" | шт | 3 | ФССЦ-24.3.05.16-0219
8 | Муфта полипропиленовая переходная, номинальный наружный диаметр 25х20 мм | шт | 7 | ФССЦ-24.3.05.07-0131
9 | Муфта полипропиленовая комбинированная, с внутренней резьбой, номинальный наружный диаметр 20 мм, размер резьбы 3/4" | шт | 1 | ФССЦ-24.3.05.07-0033
10 | Хомуты с быстродействующим замком для крепления труб размером 20-24 мм | шт | 58 | ФССЦ-24.1.02.01-0003
11 | Сборка узла трубопровода водоснабжения и отопления из многослойного полипропилена, армированного стекловолокном, раструбная сварка, наружный диаметр: 25 мм | 100 соединений | 0.74 | ФЕР16-04-006-02
12 | Прокладка внутренних трубопроводов водоснабжения и отопления из многослойных полипропиленовых труб, из заранее собранных узлов, наружным диаметром: 25 мм | 100 м | 0.26 | ФЕР16-04-005-02
13 | Трубы полипропиленовые ПП-Р, номинальное давление 2,5 МПа, номинальный наружный диаметр 25 мм | м | 26.65 | ФССЦ-24.3.02.05-0034
14 | Тройник полипропиленовый, диаметр 25 мм | шт | 6 | ФССЦ-24.3.05.15-0192
15 | Угольник 90° из сополимера полипропилена РР-R тип 3 (PRC-R), наружный диаметр 25мм | шт | 18 | ФССЦ-24.3.05.16-0132
16 | Муфта полипропиленовая комбинированная, с внутренней резьбой, номинальный наружный диаметр 25 мм, размер резьбы 1/2" | шт | 14 | ФССЦ-24.3.05.07-0035
17 | Муфта полипропиленовая соединительная, диаметр 25 мм | шт | 8 | ФССЦ-24.3.05.07-0152
18 | Угольник полипропиленовый комбинированный, диаметр 25х1/2" | шт | 1 | ФССЦ-24.3.05.16-0223
19 | Хомуты с быстродействующим замком для крепления труб размером 25-30 мм | шт | 37 | ФССЦ-24.1.02.01-0004
20 | Краны шаровые под приварку "LD" для воды, нефтепродуктов, горюче-смазочных материалов, стандартнопроходные, из стали 20 типа: КШ.Ц.П.015.040.02, давлением 4 МПа (40 кгс/см2), длиной 200 мм, условным диаметром 15 мм | шт | 11 | ФССЦ-18.1.09.07-0221
21 | Переход комбинированный полипропиленовый, латунь, 3/4" наружная резьба | шт | 1 | ФССЦ-24.3.05.04-0001
22 | Врезка в действующие внутренние сети трубопроводов отопления и водоснабжения диаметром: 25 мм | шт | 1 | ФЕР16-07-003-03
23 | Монтаж водонагревателей электрических накопительных (емкостных) объемом: свыше 50 до 100 л (БЕЗ СТОИМОСТИ) | шт | 5 | ФЕР18-02-004-02
24 | Демонтаж: выключателей, розеток | 100 шт | 0.03 | ФЕРр67-4-1
25 | Розетка штепсельная: неутопленного типа при открытой проводке | 100 шт | 0.03 | ФЕРм08-03-591-08
26 | Розетка открытой проводки с заземлением | 100 шт | 0.03 | ФССЦ-20.4.03.05-0004
27 | Короба пластмассовые: шириной до 40 мм | 100 м | 0.25 | ФЕРм08-02-390-01
28 | Кабель-канал (короб) 25х16 мм | м | 25 | ФССЦ-20.2.05.04-0025
29 | Провод в коробах, сечением: до 6 мм2 | 100 м | 0.25 | ФЕРм08-02-399-01
30 | Кабель силовой с медными жилами ВВГнг 3х1,5-1000 | 1000 м | 0.0255 | ФССЦ-21.1.06.10-0528
Составил: ____________________________
[должность, подпись (инициалы, фамилия)]
Проверил: ____________________________
[должность, подпись (инициалы, фамилия)]