## ул. Жуковского, 13а - узел отоп
УТВЕРЖДАЮ
______________________
"____" ________________ 2025
ВЕДОМОСТЬ ОБЪЕМОВ РАБОТ № 256-02-25
г. Нижний Тагил, ул. Жуковского, д. 13А
Проектирование, монтаж узла учета тепловой энергии и гвс
№ п/п | Наименование | Ед. изм. | Кол. | Обоснование | Примечание
1 | 2 | 3 | 4 | 5 | 6
Раздел 1. | [5 empty] | Раздел 1.
демонтажные работы | [6 empty] | демонтажные работы
1 | Слив и наполнение водой системы отопления: с осмотром системы | 1000 м3 | 1 | ГЭСНр65-02-012-02
2 | Разборка трубопроводов из водогазопроводных труб диаметром: до 100 мм | 100 м | 0.24 | ГЭСНр65-01-001-06
3 | Снятие задвижек, кранов диаметром: до 100 мм | 100 шт | 0.08 | ГЭСНр65-01-003-13
4 | Резка металлоконструкций при толщине стали: до 5 мм | 100 м | 0.018 | ГЭСН09-05-007-01
5 | Очистка помещений от строительного мусора | 100 т | 0.004216 | ГЭСНр69-01-009-01
6 | Затаривание строительного мусора в мешки | т | 0.4216 | ГЭСНр69-01-015-01
7 | Погрузка в автотранспортное средство: мусор строительный с погрузкой вручную | т | 0.4216 | 47-1
8 | Перевозка грузов I класса автомобилями-самосвалами грузоподъемностью до 15 т по дорогам с усовершенствованным (асфальтобетонным, цементобетонным, железобетонным, обработанным органическим вяжущим) дорожным покрытием на расстояние 10 км | т | 0.4216 | 02-15-1-01-0010
9 | Утилизация ТО | т | 0.4216 | Тагилспецтранс
монтажные работы | [6 empty] | монтажные работы
10 | Изготовление элементов и сборка узлов стальных трубопроводов диаметром: до 50 мм | 10 м | 1.4 | ГЭСН16-02-010-01
11 | Добавлять на каждый последующий стык свыше одного, диаметр трубопровода: до 50 мм | стык | 24 | ГЭСН16-02-010-10
12 | Прокладка трубопроводов отопления из стальных водогазопроводных неоцинкованных труб диаметром: 20 мм | 100 м | 0.01 | ГЭСН16-02-001-02
13 | Труба сталь ВГП Ду20 s=2,8мм ГОСТ 3262-75 ТМК | м | 1 | ТЦ_23.3.06.05_66_6623019699_27.02.2025_02
14 | Прокладка трубопроводов отопления из стальных водогазопроводных неоцинкованных труб диаметром: 32 мм | 100 м | 0.13 | ГЭСН16-02-001-04
15 | Труба сталь ВГП Ду32 s=3,2мм ГОСТ 3262-75 ТМК | м | 13 | ТЦ_23.3.06.05_66_6623019699_27.02.2025_02
16 | Отвод сталь шовный крутоизогнут Ду32 ТУ 1468-002-90155462-2012 | шт | 8 | ТЦ_23.0.00.00_66_6623019699_27.02.2025_02
17 | Переход сталь Дн38х25 ГОСТ 17378-2001 РУНАК | шт | 4 | ТЦ_23.0.00.00_66_6623019699_27.02.2025_02
18 | Переход сталь Дн57х38 ГОСТ 17378-2001 РУНАК | шт | 4 | ТЦ_23.0.00.00_66_6623019699_27.02.2025_02
19 | Изготовление элементов и сборка узлов стальных трубопроводов диаметром: 89 мм | 10 м | 1 | ГЭСН16-02-010-02
20 | Добавлять на каждый последующий стык свыше одного, диаметр трубопровода: 89 мм | стык | 18 | ГЭСН16-02-010-11
21 | Прокладка трубопроводов отопления и водоснабжения из стальных электросварных труб диаметром: 89 мм | 100 м | 0.1 | ГЭСН16-02-005-04
22 | Труба сталь эл/св Дн89х3,5 ГОСТ 10704-91 ТМК | м | 10 | ТЦ_23.5.02.02_66_6623019699_27.02.2025_02
23 | Отвод сталь крутоизогнут Дн89х3,5 ГОСТ 17375-2001 РУНАК | шт | 8 | ТЦ_23.0.00.00_66_6623019699_27.02.2025_02
24 | Переход сталь Дн89х57 ГОСТ 17378-2001 РУНАК | шт | 4 | ТЦ_23.5.02.02_66_6623019699_27.02.2025_02
25 | Установка фланцевых соединений на стальных трубопроводах диаметром: до 50 мм | соединение | 8 | ГЭСН16-02-007-01
26 | Фланец сталь плоск Ду20 Ру16 ГОСТ 33259-2015 | шт | 4 | ТЦ_23.8.03.09_66_6623019699_27.02.2025_02
27 | Фланец сталь плоск Ду32 Ру10 ГОСТ 33259-2015 | шт | 4 | ТЦ_23.8.03.09_66_6623019699_27.02.2025_02
28 | Шпилька сталь оц М14х1000 (кл.пр. 4,8-5,6) | шт | 4 | ТЦ_01.7.15.12_66_6623019699_27.02.2025_02
29 | Гайка М14 вес ГОСТ 5915-70 | кг | 0.8 | ТЦ_01.7.15.05_66_6623019699_27.02.2025_02
30 | Установка грязевиков наружным диаметром патрубков: до 89 мм | шт | 2 | ГЭСН18-06-002-03
31 | Грязевик верт сталь Ду80 Ру16 п/привар СТКУ | шт | 2 | ТЦ_18.5.05.03_66_6623019699_27.02.2025_02
32 | Установка вентилей, задвижек, затворов, клапанов обратных, кранов проходных на трубопроводах из стальных труб диаметром: до 100 мм | шт | 6 | ГЭСН16-05-001-03
33 | Кран шаровой сталь вода КШЦП Ду80/70 Ру25 п/привар стандартный проход LD 12200809252MULD000000000 | шт | 6 | ТЦ_18.1.09.07_66_6623019699_27.02.2025_02
34 | Установка вентилей, задвижек, затворов, клапанов обратных, кранов проходных на трубопроводах из стальных труб диаметром: до 50 мм | шт | 15 | ГЭСН16-05-001-02
35 | Кран шаровой латунь 11б27п1 Ду32 Ру25 ВР/ВР бабочка (8) LD Pride LD 47.300.32 | шт | 5 | ТЦ_18.1.09.08_66_6623019699_27.02.2025_02
36 | Клапан обратный латунь 3002 Ду32 Ру30 ВР пружинный с латунным штоком (48/6) Aquasfera 3002-04 | шт | 2 | ТЦ_18.1.04.06_66_6623019699_27.02.2025_02
37 | Кран шаровой латунь 11б27п1 Ду15 Ру40 ВР/НР рычаг (17) LD Pride LD 47.303.15 | шт | 2 | ТЦ_18.1.09.08_66_6623019699_27.02.2025_02
38 | Кран шаровой латунь 11б27п1 Ду20 Ру40 ВР/НР рычаг (12) LD Pride LD 47.303.20 | шт | 2 | ТЦ_18.1.09.08_66_6623019699_27.02.2025_02
39 | Кран шаровой латунь 11б27п1 Ду15 Ру40 ВР/ВР бабочка (30) LD Pride LD 47.300.15 | шт | 4 | ТЦ_18.1.04.06_66_6623019699_27.02.2025_02
40 | Изготовление элементов и сборка узлов стальных трубопроводов диаметром: 50 мм - нарезка резьб | 10 м | 0.66 | ГЭСН16-02-010-01
41 | Резьба сталь Ду32 из труб по ГОСТ 3262-75 КАЗ | шт | 18 | ТЦ_23.0.00.00_66_6623019699_27.02.2025_02
42 | Резьба сталь Ду15 из труб по ГОСТ 3262-75 КАЗ | шт | 4 | ТЦ_23.0.00.00_66_6623019699_27.02.2025_02
43 | Установка фильтров диаметром: 32 мм | 10 шт | 0.2 | ГЭСН18-06-007-02
44 | Фильтр сетчатый латунь 4001 Ду32 ВР (40/5) Aquasfera 4001-04 | шт | 2 | ТЦ_23.0.00.00_66_6623019699_27.02.2025_02
45 | Установка манометров: с трехходовым краном и трубкой-сифоном | компл | 4 | ГЭСН18-07-001-03
46 | Манометр МП-100 радиальный Дк100 1МПа кл.т.1,5 G1/2" (70) ЗаводТеплИзд | шт | 4 | ТЦ_23.0.00.00_66_6623019699_27.02.2025_02
47 | Усиление сварных швов - сварочные работы на трубопроводе | м шва | 1.02 | ГЭСН46-01-013-01
48 | Врезка в действующие внутренние сети трубопроводов отопления и водоснабжения диаметром: до 100 мм | шт | 3 | ГЭСН16-07-003-08
49 | Гидравлическое испытание трубопроводов систем отопления, водопровода и горячего водоснабжения диаметром: до 100 мм | 100 м | 0.24 | ГЭСН16-07-005-02
50 | Монтаж опорных конструкций для крепления трубопроводов внутри зданий и сооружений массой: до 0,1 т | т | 0.026 | ГЭСН09-03-039-01
оборудование | [6 empty] | оборудование
51 | Аппарат настенный, масса от 0,15 т до 0,2 т | шт | 1 | ГЭСНм11-04-004-01
52 О | Тепловычислитель КАРАТ-306 (5V4T4P) | шт | 1 | ТЦ_89.1.63.00_66_6685150340_27.02.2025_02
53 | Ротаметр, счетчик, преобразователь, устанавливаемые на фланцевых соединениях, диаметр условного прохода: до 20 мм | шт | 2 | ГЭСНм11-02-022-02
54 О | Расходомер ПРЭМ-20 ГС LO/-/F Класс D | шт | 2 | ТЦ_101_66_6685150340_27.02.2025_02
55 | Прибор, устанавливаемый на фланцевых соединениях, масса: до 5 кг | шт | 2 | ГЭСНм11-02-002-02
56 | Манометр ТМ-510Р.00 (0-10 кгс/см2) м20*1,5 150С,100мм, М2 | шт | 2 | ТЦ_63.4.01.01_66_6685150340_27.02.2025_02
57 | Съемные и выдвижные блоки (модули, ячейки, ТЭЗ), масса: до 5 кг | шт | 2 | ГЭСНм11-04-008-01
58 | Блок питания БП5ВР 220-124Д | шт | 2 | ТЦ_62.4.02.00_66_6685150340_27.02.2025_02
59 | Прибор, устанавливаемый на фланцевых соединениях, масса: до 5 кг | шт | 2 | ГЭСНм11-02-002-02
60 О | Устройство отборное 1,6-225П с краном 11б18бк (1,6МПа 225С) | шт | 2 | ТЦ_101_66_6685150340_27.02.2025_02
61 | Прибор, устанавливаемый на резьбовых соединениях, масса: до 5 кг | шт | 2 | ГЭСНм11-02-001-02
62 | Комплект термометров КТПТР-06-1-100П-45 | компл. | 1 | ТЦ_101_66_6685150340_27.02.2025_02
63 | Комплект термометров КТПТР-01-1-100П-А4-60 | компл. | 1 | ТЦ_101_66_6685150340_27.02.2025_02
64 | Бобышки, штуцеры на номинальное давление: до 10 МПа | 100 шт | 0.04 | ГЭСНм12-10-001-01
65 | Бобышка 30 мм G1/2 сквозная (прямая) | шт | 2 | ТЦ_26.1.01.07_66_6685150340_27.02.2025_02
66 | Бобышка ПГ30 М20х1,5 | шт | 2 | ТЦ_26.1.01.07_66_6685150340_27.02.2025_02
67 | Гильза защитная ГЗ-6,3-4-1-45 (G1/2") | шт | 2 | ТЦ_20.2.01.09_66_6685150340_27.02.2025_02
68 | Гильза защитная ГЗ-6,3-8-60 | шт | 2 | ТЦ_20.2.01.09_66_6685150340_27.02.2025_02
69 | Ротаметр, счетчик, преобразователь, устанавливаемые на фланцевых соединениях, диаметр условного прохода: до 32 мм | шт | 2 | ГЭСНм11-02-022-03
70 О | Преобразователь расхода электромагнитный ПРЭМ-32 ГС L0/-/F Кл. D | шт | 2 | ТЦ_101_66_6685150340_27.02.2025_02
71 | Ротаметр, счетчик, преобразователь, устанавливаемые на фланцевых соединениях, диаметр условного прохода: до 20 мм | шт | 2 | ГЭСНм11-02-022-02
72 О | Преобразователь давления Коммуналец СДВ-И-М(1,6)-М20*1,5 | шт | 2 | ТЦ_101_66_6685150340_27.02.2025_02
73 | Шкаф (пульт) управления навесной, высота, ширина и глубина: до 600х600х350 мм | шт | 1 | ГЭСНм08-03-573-04
74 | Щит ЩРН-24 IP31 (350х300х120) Basic EKF mb21-24-bas | шт | 1 | ТЦ_20.4.04.02_66_7710753570_27.02.2025_02
75 | Прибор или аппарат | шт | 1 | ГЭСНм08-03-575-01
76 | Выключатель автоматический модульный 2п C 6А 4.5кА ВА47-29 IEK MVA20-2-006-C | шт | 1 | ТЦ_62.1.01.09_66_7710753570_27.02.2025_02
77 | Труба гофрированная ПВХ для защиты проводов и кабелей по установленным конструкциям, по стенам, колоннам, потолкам, основанию пола | 100 м | 0.75 | ГЭСНм08-02-409-09
78 | Труба гофрированная ПВХ d20мм с протяжкой сер. (уп.50м) IEK CTG20- 20-K41-050I | шт | 1 | ТЦ_24.3.01.02_66_7710753570_27.02.2025_02
79 | Труба гофрированная ПВХ d20мм с протяжкой сер. (уп.25м) IEK CTG20- 20-K41-025I | шт | 1 | ТЦ_24.3.01.02_66_7710753570_27.02.2025_02
80 | Затягивание провода в проложенные трубы и металлические рукава первого одножильного или многожильного в общей оплетке, суммарное сечение: до 35 мм2 | 100 м | 0.75 | ГЭСНм08-02-412-04
81 | Кабель КСПЭВ 2*0,5 | мп | 25 | ТЦ_21.1.00.00_66_6685150340_27.02.2025_02
82 | Кабель КСПЭВ 4*0,5 | мп | 50 | ТЦ_21.1.00.00_66_6685150340_27.02.2025_02
83 | Присоединение к зажимам жил проводов или кабелей сечением: до 35 мм2 | 100 шт | 0.16 | ГЭСНм08-02-144-04
пнр | [6 empty] | пнр
84 | Автоматизированная система управления I категории технической сложности с количеством каналов (Кобщ): 2 | система | 1 | ГЭСНп02-01-001-01
Составил: ____________________________
[должность, подпись (инициалы, фамилия)]
Проверил: ____________________________
[должность, подпись (инициалы, фамилия)]