## Локальная смета - Дефектная вед
УТВЕРЖДАЮ
______________________
"____" ________________ 2024
ВЕДОМОСТЬ ОБЪЕМОВ РАБОТ № 1
Ремонт помещений в ГАУ "Североуральский ПНИ" по адресу: г. Североуральск, ул. Советская, д. 71
№ п/п | Наименование | Ед. изм. | Кол. | Обоснование | Примечание
1 | 2 | 3 | 4 | 5 | 6
Раздел 1. Новый раздел | [5 empty] | Раздел 1. Новый раздел
Ремонт стен коридора 6 и 9 отделения. | [6 empty] | Ремонт стен коридора 6 и 9 отделения.
1 | Снятие обоев: простых и улучшенных | 100 м2 | 3.596 | ГЭСНр63-02-001-01
2 | Сплошное выравнивание внутренних поверхностей (однослойное оштукатуривание) из сухих растворных смесей толщиной до 10 мм: стен | 100 м2 | 3.596 | ГЭСН15-02-019-03
3 | Смеси сухие ремонтные поверхностно-восстановительные, класс В20 (М250) | кг | 0.003056 | ФСБЦ-04.3.02.09-0770
4 | Штукатурка поверхностей внутри здания известковым раствором высококачественная: по камню и бетону стен | 100 м2 | 2 | ГЭСН15-02-015-09
5 | Окраска водно-дисперсионными акриловыми составами улучшенная: по штукатурке стен | 100 м2 | 1.596 | ГЭСН15-04-007-01
6 | Грунтовка укрепляющая, глубокого проникновения, быстросохнущая, паропроницаемая | кг | 31.92 | ФСБЦ-14.4.01.02-0012
7 | Краска водно-дисперсионная акрилатная ВД-АК-101 | т | 0.04788 | ФСБЦ-14.3.02.01-0111
Ремонт потолков 2,3,4,5,6 отделения (№№27,28,37//67,74//81,82,83,84,85,86,89,103//105,108//141,142) и буфета 5 отделения | [6 empty] | Ремонт потолков 2,3,4,5,6 отделения (№№27,28,37//67,74//81,82,83,84,85,86,89,103//105,108//141,142) и буфета 5 отделения
8 | Расчистка поверхностей шпателем, щетками от старых покрасок | м2 | 222.77 | ГЭСНр62-04-011-01
9 | Сплошное выравнивание внутренних поверхностей (однослойное оштукатуривание) из сухих растворных смесей толщиной до 10 мм для последующей окраски или оклейки обоями: потолков | 100 м2 | 2.2277 | ГЭСНр61-01-001-10
10 | Смеси сухие ремонтные поверхностно-восстановительные, класс В35 (М450) | кг | 0.0020205 | ФСБЦ-04.3.02.09-0766
11 | Окраска водно-дисперсионными акриловыми составами улучшенная: по штукатурке потолков | 100 м2 | 2.2277 | ГЭСН15-04-007-02
12 | Краска водно-дисперсионная акрилатная ВД-АК-101 | т | 0.073514 | ФСБЦ-14.3.02.01-0111
13 | Грунтовка укрепляющая, глубокого проникновения, быстросохнущая, паропроницаемая | кг | 49.0094 | ФСБЦ-14.4.01.02-0012
Ремонт пола 2 отделение № 27,28,37; 3 отделение № 67,74; 4 отделение № 82, 86; 5 отделение № 108; 6 отделение №141,142, 4 отделение №103 | [6 empty] | Ремонт пола 2 отделение № 27,28,37; 3 отделение № 67,74; 4 отделение № 82, 86; 5 отделение № 108; 6 отделение №141,142, 4 отделение №103
14 | Разборка плинтусов: керамогранитных | 100 м | 0.954 | ГЭСНр57-01-003-03
15 | Разборка покрытий полов: из керамогранитных плит | 100 м2 | 1.2264 | ГЭСНр57-01-002-08
16 | Устройство стяжек: из самовыравнивающейся смеси на цементной основе, толщиной 3 мм | 100 м2 | 1.2264 | ГЭСН11-01-011-09
17 | Устройство стяжек: на каждый последующий слой толщиной 1 мм добавлять к норме 11-01-011-09 | 100 м2 | 1.2264 | ГЭСН11-01-011-11
18 | Смеси сухие наливные на цементной основе для выравнивания оснований пола, стяжек, толщина слоя 10-30 мм, класс В20 (М250), ручного нанесения | т | 0.55188 | ФСБЦ-04.3.02.01-0602
19 | Устройство плинтусов: из плиток керамогранитных | 100 м | 0.954 | ГЭСН11-01-039-06
20 | Клей монтажный сухой для внутренних и наружных работ, водостойкий на основе цементного вяжущего, для облицовочных работ | т | 0.03816 | ФСБЦ-14.1.06.02-0001
21 | Смеси сухие водостойкие для затирки межплиточных швов шириной 1-6 мм (различная цветовая гамма) | т | 0.00954 | ФСБЦ-04.3.02.09-0102
22 | Плитка керамическая плинтусная, глазурованная, белая, ширина 80 мм, толщина 11 мм | м | 95.4 | ФСБЦ-06.2.05.03-0031
Ремонт стен и потолков в душевой и туалетной комнате 7 отделения | [6 empty] | Ремонт стен и потолков в душевой и туалетной комнате 7 отделения
23 | Расчистка поверхностей шпателем, щетками от старых покрасок | м2 | 12.61 | ГЭСНр62-04-011-01
24 | Улучшенная окраска масляными составами по штукатурке: потолков | 100 м2 | 0.1261 | ГЭСН15-04-025-09
25 | Разборка облицовки стен: из керамических глазурованных плиток | 100 м2 | 0.57 | ГЭСНр63-03-001-05
26 | Гладкая облицовка стен, столбов, пилястр и откосов (без карнизных, плинтусных и угловых плиток) без установки плиток туалетного гарнитура на клее из сухих смесей: по кирпичу и бетону | 100 м2 | 0.57 | ГЭСН15-01-019-05
27 | Клей монтажный сухой для внутренних и наружных работ, водостойкий на основе цементного вяжущего, для облицовочных работ | т | 0.21375 | ФСБЦ-14.1.06.02-0001
28 | Плитка керамическая для внутренней облицовки стен, глазурованная, гладкая, цветная, толщина 7 мм | м2 | 57 | ФСБЦ-06.2.01.02-0041
29 | Смеси сухие водостойкие для затирки межплиточных швов шириной 1-6 мм (различная цветовая гамма) | т | 0.0285 | ФСБЦ-04.3.02.09-0102
Ремонт пола в 4 отделении (комната №83), 6 отделение (комнаты №№ 140,141,142,144,145) | [6 empty] | Ремонт пола в 4 отделении (комната №83), 6 отделение (комнаты №№ 140,141,142,144,145)
30 | Разборка плинтусов: керамогранитных | 100 м | 0.821 | ГЭСНр57-01-003-03
31 | Разборка покрытий полов: из керамогранитных плит | 100 м2 | 0.596 | ГЭСНр57-01-002-08
32 | Устройство стяжек: из самовыравнивающейся смеси на цементной основе, толщиной 3 мм | 100 м2 | 0.596 | ГЭСН11-01-011-09
33 | Устройство стяжек: на каждый последующий слой толщиной 1 мм добавлять к норме 11-01-011-09 | 100 м2 | 0.596 | ГЭСН11-01-011-11
34 | Смеси сухие наливные на цементной основе для выравнивания оснований пола, стяжек, толщина слоя 10-30 мм, класс В20 (М250), ручного нанесения | т | 0.2682 | ФСБЦ-04.3.02.01-0602
35 | Устройство плинтусов: из плиток керамогранитных | 100 м | 0.821 | ГЭСН11-01-039-06
36 | Клей монтажный сухой для внутренних и наружных работ, водостойкий на основе цементного вяжущего, для облицовочных работ | т | 0.03284 | ФСБЦ-14.1.06.02-0001
37 | Смеси сухие водостойкие для затирки межплиточных швов шириной 1-6 мм (различная цветовая гамма) | т | 0.00821 | ФСБЦ-04.3.02.09-0102
38 | Плитка керамическая плинтусная, глазурованная, белая, ширина 80 мм, толщина 11 мм | м | 82.1 | ФСБЦ-06.2.05.03-0031
Ремонт стен в жилых комнатах 2 отделения (№27,28,37), 3 отделения комнаты 67,74 | [6 empty] | Ремонт стен в жилых комнатах 2 отделения (№27,28,37), 3 отделения комнаты 67,74
39 | Расчистка поверхностей шпателем, щетками от старых покрасок | м2 | 174.26 | ГЭСНр62-04-011-01
40 | Штукатурка поверхностей внутри здания цементно-известковым или цементным раствором по камню и бетону: улучшенная стен | 100 м2 | 1.7426 | ГЭСН15-02-016-03
41 | Окраска водно-дисперсионными акриловыми составами улучшенная: по штукатурке стен | 100 м2 | 1.7426 | ГЭСН15-04-007-01
42 | Грунтовка укрепляющая, глубокого проникновения, быстросохнущая, паропроницаемая | кг | 34.852 | ФСБЦ-14.4.01.02-0012
43 | Краска водно-дисперсионная акрилатная ВД-АК-101 | т | 0.052278 | ФСБЦ-14.3.02.01-0111
Ремонт стен в жилых комнатах 4,5,6,8 отделения (№№81,82,83,84,85,86,89//103,105,108//140,141,142,144,145// 184,189,193) | [6 empty] | Ремонт стен в жилых комнатах 4,5,6,8 отделения (№№81,82,83,84,85,86,89//103,105,108//140,141,142,144,145// 184,189,193)
44 | Расчистка поверхностей шпателем, щетками от старых покрасок | м2 | 621.45 | ГЭСНр62-04-011-01
45 | Штукатурка поверхностей внутри здания цементно-известковым или цементным раствором по камню и бетону: улучшенная стен | 100 м2 | 6.2145 | ГЭСН15-02-016-03
46 | Окраска водно-дисперсионными акриловыми составами улучшенная: по штукатурке стен | 100 м2 | 6.2145 | ГЭСН15-04-007-01
47 | Грунтовка укрепляющая, глубокого проникновения, быстросохнущая, паропроницаемая | кг | 124.29 | ФСБЦ-14.4.01.02-0012
48 | Краска водно-дисперсионная акрилатная ВД-АК-101 | т | 0.18643 | ФСБЦ-14.3.02.01-0111
Замена дверных блоков. | [6 empty] | Замена дверных блоков.
49 | Демонтаж дверных коробок: в каменных стенах с отбивкой штукатурки в откосах | 100 шт | 0.18 | ГЭСНр56-01-009-01
50 | Снятие дверных полотен | 100 м2 | 0.3288 | ГЭСНр56-01-010-01
51 | Ремонт штукатурки откосов внутри здания по камню и бетону цементно-известковым раствором: прямолинейных | 100 м2 | 0.125 | ГЭСНр61-01-007-01
52 | Установка дверных коробок с герметизацией пенополиуретановым герметиком: в каменных стенах | 100 м2 | 0.3288 | ГЭСНр56-01-031-05
53 | Установка: в готовые гнезда врезных дверных замков с ручками | 10 шт | 1.8 | ГЭСН10-01-049-03
54 | Замок накладной цилиндровый механический, ригель прямоугольного сечения, механизм открывания изнутри ручкой, без защелки, с фиксатором, количество ригелей 1, размеры ригеля 8х35 мм, в комплекте с запорной планкой | компл | 18 | ФСБЦ-01.7.04.04-0030
55 | Установка металлических дверных блоков в готовые проемы | м2 | 32.88 | ГЭСН09-04-012-01
56 | Блок дверной металлический противопожарный однопольный остекленный, предел огнестойкости EI 30, с заполнением минеральной ватой, окрашенный порошковыми красками, с замком-защелкой, без доводчика, размеры 900х2100 мм | шт | 4 | ФСБЦ-07.1.01.01-0026
57 | Блок дверной металлический противопожарный однопольный, предел огнестойкости EI 30, с заполнением минеральной ватой, окрашенный порошковыми красками, с замком-защелкой, без доводчика, размеры 900х2100 мм | шт | 13 | ФСБЦ-07.1.01.01-0013
58 | Блок дверной металлический противопожарный двупольный, предел огнестойкости EI 30, с заполнением минеральной ватой, окрашенный порошковыми красками, с замком-защелкой, без доводчика, размеры 1200х2100 мм | шт | 1 | ФСБЦ-07.1.01.01-0001
59 | Демонтаж навесных панелей фасадов из герметичных стеклопакетов в пластиковой или алюминиевой обвязке | 100 м2 | 0.034 | ГЭСН09-04-010-03
60 | Монтаж навесных панелей фасадов из герметичных стеклопакетов в пластиковой или алюминиевой обвязке | 100 м2 | 0.034 | ГЭСН09-04-010-03
61 | Витраж из алюминиевого профиля шириной 45 мм без термовставки, окрашенный, с одинарным остеклением, толщина стекла 6 мм, с двумя поворотно-откидными створками размером 715х1390 мм, в комплекте с нащельниками и сливами | м2 | 3.4 | ФСБЦ-09.1.01.01-0001
Ремонт стен в жилых комнатах 6,9 отделения (№№143,139,137,131,149,159) | [6 empty] | Ремонт стен в жилых комнатах 6,9 отделения (№№143,139,137,131,149,159)
62 | Расчистка поверхностей шпателем, щетками от старых покрасок | м2 | 196.31 | ГЭСНр62-04-011-01
63 | Штукатурка поверхностей внутри здания цементно-известковым или цементным раствором по камню и бетону: улучшенная стен | 100 м2 | 1.9631 | ГЭСН15-02-016-03
64 | Окраска водно-дисперсионными акриловыми составами улучшенная: по штукатурке стен | 100 м2 | 1.9631 | ГЭСН15-04-007-01
65 | Грунтовка укрепляющая, глубокого проникновения, быстросохнущая, паропроницаемая | кг | 39.262 | ФСБЦ-14.4.01.02-0012
66 | Краска водно-дисперсионная акрилатная ВД-АК-101 | т | 0.058893 | ФСБЦ-14.3.02.01-0111
Ремонт пола в жилых комнатах 6,9 отделения (№143,139,137,131,149,159) | [6 empty] | Ремонт пола в жилых комнатах 6,9 отделения (№143,139,137,131,149,159)
67 | Разборка плинтусов: керамогранитных | 100 м | 0.715 | ГЭСНр57-01-003-03
68 | Разборка покрытий полов: из керамогранитных плит | 100 м2 | 0.728 | ГЭСНр57-01-002-08
69 | Устройство стяжек: из самовыравнивающейся смеси на цементной основе, толщиной 3 мм | 100 м2 | 0.728 | ГЭСН11-01-011-09
70 | Устройство стяжек: на каждый последующий слой толщиной 1 мм добавлять к норме 11-01-011-09 | 100 м2 | 0.728 | ГЭСН11-01-011-11
71 | Смеси сухие наливные на цементной основе для выравнивания оснований пола, стяжек, толщина слоя 10-30 мм, класс В20 (М250), ручного нанесения | т | 0.3276 | ФСБЦ-04.3.02.01-0602
72 | Устройство плинтусов: из плиток керамогранитных | 100 м | 0.715 | ГЭСН11-01-039-06
73 | Клей монтажный сухой для внутренних и наружных работ, водостойкий на основе цементного вяжущего, для облицовочных работ | т | 0.0286 | ФСБЦ-14.1.06.02-0001
74 | Смеси сухие водостойкие для затирки межплиточных швов шириной 1-6 мм (различная цветовая гамма) | т | 0.00715 | ФСБЦ-04.3.02.09-0102
75 | Плитка керамическая плинтусная, глазурованная, белая, ширина 80 мм, толщина 11 мм | м | 71.5 | ФСБЦ-06.2.05.03-0031
Ремонт потолков в жилых комнатах 6,9 отделения (№№143,139,137,131,149,159) | [6 empty] | Ремонт потолков в жилых комнатах 6,9 отделения (№№143,139,137,131,149,159)
76 | Расчистка поверхностей шпателем, щетками от старых покрасок | м2 | 72.8 | ГЭСНр62-04-011-01
77 | Сплошное выравнивание внутренних поверхностей (однослойное оштукатуривание) из сухих растворных смесей толщиной до 10 мм для последующей окраски или оклейки обоями: потолков | 100 м2 | 0.728 | ГЭСНр61-01-001-10
78 | Смеси сухие ремонтные поверхностно-восстановительные, класс В35 (М450) | кг | 0.6603 | ФСБЦ-04.3.02.09-0766
79 | Окраска водно-дисперсионными акриловыми составами улучшенная: по штукатурке потолков | 100 м2 | 0.728 | ГЭСН15-04-007-02
80 | Краска водно-дисперсионная акрилатная ВД-АК-101 | т | 0.024024 | ФСБЦ-14.3.02.01-0111
81 | Грунтовка укрепляющая, глубокого проникновения, быстросохнущая, паропроницаемая | кг | 16.016 | ФСБЦ-14.4.01.02-0012
Ремонт короба. Коридор 9 отделения | [6 empty] | Ремонт короба. Коридор 9 отделения
82 | Облицовка стен по готовому каркасу щитами-картинами из древесностружечных плит: фанерованных шпоном | 100 м2 | 0.0585 | ГЭСН15-01-049-04
83 | Фанера с наружными слоями из шпона березы, марка ФК, сорт I/II, шлифованная, толщина 9-10 мм | м3 | 0.05996 | ФСБЦ-11.2.11.04-0014
84 | Облицовка стен глухих (без проемов) по металлическому одинарному каркасу гипсокартонными листами | 100 м2 | 0.0585 | ГЭСН10-05-012-01
85 | Листы гипсокартонные ГКЛ, толщина 9,5 мм | м2 | 6.1425 | ФСБЦ-01.6.01.02-0005
Составил: ____________________________
[должность, подпись (инициалы, фамилия)]
Проверил: ____________________________
[должность, подпись (инициалы, фамилия)]