## ул. Жуковского, 13а - узел хвс
УТВЕРЖДАЮ
______________________
"____" ________________ 2025
ВЕДОМОСТЬ ОБЪЕМОВ РАБОТ № 257-02-25
г. Нижний Тагил, ул. Жуковского, д. 13А
Проектирование, монтаж узла учета хвс
№ п/п | Наименование | Ед. изм. | Кол. | Обоснование | Примечание
1 | 2 | 3 | 4 | 5 | 6
Раздел 1. | [5 empty] | Раздел 1.
демонтажные работы | [6 empty] | демонтажные работы
1 | Разборка трубопроводов из водогазопроводных труб диаметром: до 100 мм | 100 м | 0.06 | ГЭСНр65-01-001-06
2 | Снятие задвижек, кранов диаметром: до 100 мм | 100 шт | 0.02 | ГЭСНр65-01-003-13
3 | Резка металлоконструкций при толщине стали: до 5 мм | 100 м | 0.0056 | ГЭСН09-05-007-01
4 | Очистка помещений от строительного мусора | 100 т | 0.001054 | ГЭСНр69-01-009-01
5 | Затаривание строительного мусора в мешки | т | 0.1054 | ГЭСНр69-01-015-01
6 | Погрузка в автотранспортное средство: мусор строительный с погрузкой вручную | т | 0.1054 | 47-1
7 | Перевозка грузов I класса автомобилями-самосвалами грузоподъемностью до 15 т по дорогам с усовершенствованным (асфальтобетонным, цементобетонным, железобетонным, обработанным органическим вяжущим) дорожным покрытием на расстояние 10 км | т | 0.1054 | 02-15-1-01-0010
8 | Утилизация ТО | т | 0.1054 | Тагилспецтранс
монтажные работы | [6 empty] | монтажные работы
9 | Изготовление элементов и сборка узлов стальных трубопроводов диаметром: до 50 мм | 10 м | 0.5 | ГЭСН16-02-010-01
10 | Добавлять на каждый последующий стык свыше одного, диаметр трубопровода: до 50 мм | стык | 5 | ГЭСН16-02-010-10
11 | Прокладка трубопроводов отопления и водоснабжения из стальных электросварных труб диаметром: 50 мм | 100 м | 0.05 | ГЭСН16-02-005-02
12 | Труба сталь эл/св Дн57х3,5 ГОСТ 10704-91 ТМК | шт | 5 | ТЦ_23.5.02.02_66_6623019699_27.02.2025_02
13 | Отвод сталь крутоизогнут Дн57х3,0 ГОСТ 17375-2001 РУНАК | шт | 2 | ТЦ_23.0.00.00_66_6623019699_27.02.2025_02
14 | Изготовление элементов и сборка узлов стальных трубопроводов диаметром: 25 мм | 10 м | 0.1 | ГЭСН16-02-010-01
15 | Добавлять на каждый последующий стык свыше одного, диаметр трубопровода: 25 мм | стык | 3 | ГЭСН16-02-010-10
16 | Прокладка трубопроводов водоснабжения из стальных водогазопроводных оцинкованных труб диаметром: 25 мм | 100 м | 0.01 | ГЭСН16-02-002-03
17 | Труба сталь ВГП Ду25 s=3,2мм ГОСТ 3262-75 ТМК | шт | 1 | ТЦ_23.5.02.02_66_6623019699_27.02.2025_02
18 | Отвод сталь шовный крутоизогнут Ду25 ТУ 1468-002-90155462-2012 | шт | 2 | ТЦ_23.0.00.00_66_6623019699_27.02.2025_02
19 | Установка фланцевых соединений на стальных трубопроводах диаметром: до 50 мм | соединение | 1 | ГЭСН16-02-007-01
20 | Фланец сталь плоск Ду50 Ру16 ГОСТ 33259-2015 | шт | 1 | ТЦ_23.8.03.09_66_6623019699_27.02.2025_02
21 | Прокладка кольцевая паронит Ду50 Ру10-40 ГОСТ 15180-86 | шт | 1 | ТЦ_01.1.02.08_66_6623019699_27.02.2025_02
22 | Болт М16х70 вес ГОСТ 7798-70 | кг | 0.6 | ТЦ_01.1.02.08_66_6623019699_27.02.2025_02
23 | Гайка М16 вес ГОСТ 5915-70 | кг | 0.2 | ТЦ_01.7.15.05_66_6623019699_27.02.2025_02
24 | Установка вентилей, задвижек, затворов, клапанов обратных, кранов проходных на трубопроводах из стальных труб диаметром: до 50 мм | шт | 1 | ГЭСН16-05-001-02
25 | Кран шаровой сталь вода КШЦП Ду50 Ру40 п/привар стандартный проход LD 12200509402MULD000000000 | шт | 1 | ТЦ_18.1.09.07_66_6623019699_27.02.2025_02
26 | Установка вентилей, задвижек, затворов, клапанов обратных, кранов проходных на трубопроводах из стальных труб диаметром: до 25 мм | шт | 2 | ГЭСН16-05-001-01
27 | Кран шаровой сталь вода КШЦП Ду25 Ру40 п/привар стандартный проход LD 12200259402MULD000000000 | шт | 2 | ТЦ_18.1.09.07_66_6623019699_27.02.2025_02
28 | Врезка в действующие внутренние сети трубопроводов отопления и водоснабжения диаметром: до 100 мм | шт | 1 | ГЭСН16-07-003-08
29 | Усиление сварных швов - сварочные работы на трубопроводе | м шва | 0.04 | ГЭСН46-01-013-01
30 | Гидравлическое испытание трубопроводов систем отопления, водопровода и горячего водоснабжения диаметром: до 50 мм | 100 м | 0.06 | ГЭСН16-07-005-01
31 | Монтаж опорных конструкций для крепления трубопроводов внутри зданий и сооружений массой: до 0,1 т | т | 0.02 | ГЭСН09-03-039-01
оборудование | [6 empty] | оборудование
32 | Аппарат настенный, масса от 0,15 т до 0,2 т | шт | 1 | ГЭСНм11-04-004-01
33 | Вычислитель Карат-306-3 (5V2T0P) | шт | 1 | ТЦ_89.1.63.00_66_6670043378_27.02.2025_02
34 | Ротаметр, счетчик, преобразователь, устанавливаемые на фланцевых соединениях, диаметр условного прохода: до 20 мм | шт | 2 | ГЭСНм11-02-022-02
35 | Расходомер Карат-РС Ду20 | шт | 2 | ТЦ_101_66_6670043378_27.02.2025_02
36 | КМЧ № 1 к КАРАТ-РС ду20 | шт | 2 | ТЦ_101_66_6670043378_27.02.2025_02
37 | Программирование сетевого элемента и отладка его работы (мультиплексор, регенератор) | сетевой элемент | 1 | ГЭСНм10-06-068-16
38 | Шкаф (пульт) управления навесной, высота, ширина и глубина: до 600х600х350 мм | шт | 1 | ГЭСНм08-03-573-04
39 | Щит ЩРН-24 IP31 (350х300х120) Basic EKF mb21-24-bas | шт | 1 | ТЦ_20.4.04.02_66_7710753570_27.02.2025_02
40 | Труба гофрированная ПВХ для защиты проводов и кабелей по установленным конструкциям, по стенам, колоннам, потолкам, основанию пола | 100 м | 0.25 | ГЭСНм08-02-409-09
41 | Труба гофрированная ПВХ d20мм с протяжкой сер. (уп.25м) IEK CTG20- 20-K41-025I | шт | 1 | ТЦ_24.3.01.02_66_7710753570_27.02.2025_02
42 | Затягивание провода в проложенные трубы и металлические рукава первого одножильного или многожильного в общей оплетке, суммарное сечение: до 35 мм2 | 100 м | 0.25 | ГЭСНм08-02-412-04
43 | Кабель КСПЭВ 2*0,5 | мп | 25 | ТЦ_21.1.00.00_66_6685150340_27.02.2025_02
44 | Присоединение к зажимам жил проводов или кабелей сечением: до 35 мм2 | 100 шт | 0.08 | ГЭСНм08-02-144-04
пнр | [6 empty] | пнр
45 | Автоматизированная система управления I категории технической сложности с количеством каналов (Кобщ): 2 | система | 1 | ГЭСНп02-01-001-01
Составил: ____________________________
[должность, подпись (инициалы, фамилия)]
Проверил: ____________________________
[должность, подпись (инициалы, фамилия)]